## 故障详情
序列 | 班次 | 日期 | 维修时间总计 | 维修开始 | 维修结束 | 设备名称 | 设备编号 | 故障现象 | 维修过程及措施 | 结果 | 故障原因分析 | 维修人 | 备注
| FixByBanCi | FixStartDate | FixTimeTotal | FixStartTime | FixEndTime | EquipmentName | EquipmentNumber | BugAppearance | MaintenanceProcedure | FixResult | FailureCause | FixPerson | FixMark
1 | 早班 | 2018-02-01 | 0:35 | 8:45 | 9:20 | 开盖机 | KGJ101 | 开盖机手爪刮丝 | 调整龙门机械手爪 | 正常 | 龙门装箱机手爪偏差 | 北自所
2 | 早班 | 2018-02-01 | 1:10 | 9:30 | 10:40 | 纸箱线体 | TR101 | 大标签顶升台顶升不到位 | 晚间厂家更换气缸 | 正常 | 气缸磁开信号不到位 | 北自所
3 | 早班 | 2018-02-01 | 0:50 | 12:10 | 13:00 | 抓丝机器人 | RB101 | 抓丝机器人手爪信号不到位 | 手动调整 | 正常 | 磁开信号不到位 | 北自所
4 | 早班 | 2018-02-01 | 1:10 | 13:10 | 14:20 | 裹膜机 | FB102 | 二号裹膜机多次断膜 | 更换振荡头和切刀轮 | 正常 | 切刀轮位置不对 | 北自所
5 | 中班 | 2018-02-01 | 0:30 | 17:35 | 18:05 | 抓丝机器人 | RB101 | 抓丝机器人一号手爪信号错误 | 更改程序 | 正常 | 程序错误 | 北自所
6 | 中班 | 2018-02-01 | 3:00 | 18:00 | 21:00 | 纸箱线体 | TR101 | 大标签激光打印机处顶升台顶升不到位 | 更换顶升台 | 正常 | 安装问题 | 北自所
7 | 中班 | 2018-02-01 | 0:05 | 21:10 | 21:15 | 裹膜机 | FB101 | 一号打包机打带异常 | 重新穿带 | 正常 | 进带不到位 | 姚志坚
8 | 早班 | 2018-02-02 | 0:15 | 10:45 | 11:00 | 丝车堆垛机 | SAC01 | 堆垛机货叉异常未收回 | 手动调整收回 | 正常 | 货叉不到位 | 凌昱涛
9 | 早班 | 2018-02-02 | 0:50 | 13:10 | 14:00 | 裹膜机 | FB102 | 2号裹膜机多次断膜 | 厂家晚间调整 | 正常 | 切刀轮位置不对 | 北自所
10 | 早班 | 2018-02-02 | 0:35 | 14:00 | 14:35 | 纸箱线体 | TR101 | L138A辊道动力不足 | 厂家晚间调整 | 正常 | 没有动力辊 | 北自所
11 | 早班 | 2018-02-03 | 0:10 | 8:05 | 8:15 | 丝车堆垛机 | SAC01 | 堆垛机提位不正 | 手动操作 | 正常 | 信号不到位 | 邓宗应
12 | 早班 | 2018-02-03 | 0:10 | 8:25 | 8:35 | 丝车堆垛机 | SAC01 | 堆垛机货叉伸展不到位，左右偏差 | 手动操作 | 正常 | 设备异常 | 邓宗应
13 | 早班 | 2018-02-03 | 0:05 | 14:10 | 14:15 | 裹膜机 | FB101 | 一号裹膜机丝卷推入时倒下卡在线体 | 手动操作 | 正常 | 丝卷太轻 | 李文文 魏亚伟
14 | 早班 | 2018-02-03 | 0:15 | 14:30 | 14:45 | 抓丝机器人 | RB101 | 上线机器人一号手爪在G05辊道丝卷纸管卡托盘 | 厂家晚间调整 | 正常 | 手爪松动 | 北自所
15 | 早班 | 2018-02-04 | 0:10 | 8:30 | 8:40 | 总控调度 | ZK101 | 早班开线现场总调度故障 | 厂家调整 | 正常 | 信息错误 | 北自所
16 | 早班 | 2018-02-04 | 0:10 | 9:00 | 9:10 | 丝车堆垛机 | SAC01 | 大库堆垛机多次出现停位不正报警 | 手动调整 | 正常 | 货叉不到位 | 张曙光
17 | 早班 | 2018-02-04 | 0:03 | 10:15 | 10:18 | 裹膜机 | FB101 | 一号裹膜机推杆信息异常，导致导致卡托盘 | 手动调整 | 正常 | 信号错误 | 姚志坚
18 | 中班 | 2018-02-04 | 0:10 | 17:15 | 17:25 | 裹膜机 | FB101 | 一号打包机打带异常 | 调整打带松紧度 | 正常 | 打带太松 | 凌昱涛
19 | 中班 | 2018-02-04 | 0:05 | 18:03 | 18:08 | 丝车堆垛机 | SAC01 | 堆垛机货叉收缩不到位 | 手动调整 | 正常 | 信号不到位 | 凌昱涛
20 | 中班 | 2018-02-04 | 0:05 | 23:10 | 23:15 | 裹膜机 | FB101 | 一号裹膜机出现三次断膜 | 调整振荡头位置 | 正常 | 振荡头位置不对 | 凌昱涛
21 | 早班 | 2018-02-05 | 0:15 | 8:00 | 8:15 | 装箱机器人 | EN101 | 龙门机械手装箱异常 | 总控调整 | 正常 | 信息错误 | 北自所
22 | 早班 | 2018-02-05 | 0:05 | 8:20 | 8:25 | 丝车链式机 | CTC01 | 转台H01变频器故障报警 | 手动调整 | 正常 | 熔断器故障 | 邓宗应
23 | 早班 | 2018-02-05 | 0:05 | 13:12 | 13:17 | 丝车堆垛机 | SAC01 | 大库堆垛机出现认址故障报警 | 手动调整 | 正常 | 认址错误 | 张曙光
24 | 早班 | 2018-02-05 | 0:05 | 13:22 | 13:27 | 丝车堆垛机 | SAC01 | 大库堆垛机出现停位不正报警 | 手动调整 | 正常 | 货叉不到位 | 张曙光
25 | 早班 | 2018-02-05 | 0:08 | 14:22 | 14:30 | 袜机 | WJ016 | 打袜针 | 更换袜针和生克片 | 正常 | 设备异常 | 邓宗应
26 | 中班 | 2018-02-05 | 0:30 | 21:00 | 21:30 | 裹膜机 | FB101 | 裹膜机频繁出现断膜 | 调整振荡头位置 | 正常 | 振荡头位置不对 | 李文文
27 | 中班 | 2018-02-05 | 0:10 | 22:00 | 22:10 | 码垛机器人 | CP101 | 码垛机货物歪斜 | 手动调整 | 正常 | 码垛时货物摆放偏差 | 李文文
28 | 中班 | 2018-02-05 | 0:05 | 23:00 | 23:05 | 裹膜机 | FB101 | 一号裹膜机传送带卡托盘 | 手动取出 | 正常 | 信息错误 | 李文文
29 | 早班 | 2018-02-06 | 0:03 | 8:50 | 8:53 | 裹膜机 | FB102 | 二号裹膜机断膜 | 厂家维修 | 正常 | 振荡头位置不对 | 北自所
30 | 早班 | 2018-02-06 | 0:20 | 9:50 | 10:10 | 封箱机 | CT101 | 封箱机封箱异常 | 重新查线 | 正常 | 变频器故障 | 吴飞飞
31 | 早班 | 2018-02-06 | 0:05 | 11:45 | 11:50 | 小托盘线体 | DC101 | 外检1、外检4台前称重处称重后不放行 | 重新给信号 | 正常 | 误信号 | 邓宗应
32 | 早班 | 2018-02-06 | 0:05 | 15:05 | 15:10 | 穿梭车 | CS101 | 抓丝区穿梭车接货异常 | 厂家调整相关程序 | 正常 | 程序故障 | 北自所
33 | 中班 | 2018-02-06 | 0:30 | 19:30 | 20:00 | 袜机 | WJ007 | 掉袜带 | 调整疏密度 | 正常 | 袜带太疏 | 凌昱涛
34 | 中班 | 2018-02-06 | 0:10 | 20:00 | 20:10 | 袜机 | WJ006 | 切换到位时不切丝 | 固定捻纱电机中继 | 正常 | 中继与底座接触不良 | 凌昱涛
35 | 中班 | 2018-02-06 | 0:15 | 20:30 | 20:45 | 裹膜机 | FB102 | 二号裹膜机断膜 | 调整切刀轮位置 | 正常 | 切刀轮位置不合适 | 魏亚伟
36 | 夜班 | 2018-02-07 | 0:08 | 0:40 | 0:48 | 裹膜机 | FB102 | 2号打包机报警 | 调整无带检测开关 | 正常 | 开关位置不合适 | 邓宗应
37 | 夜班 | 2018-02-07 | 0:05 | 1:20 | 1:25 | 封箱机 | CT101 | 封箱机气锤不下降 | 调整光电对射板 | 正常 | 开关信号常有 | 邓宗应
38 | 夜班 | 2018-02-07 | 0:10 | 3:40 | 3:50 | 穿梭车 | CS101 | 上线机器人处，穿梭车不送空丝车 | 手动输入托盘号 | 正常 | 信息未上传 | 邓宗应
39 | 夜班 | 2018-02-07 | 0:09 | 4:10 | 4:19 | 托盘堆垛机 | SAP01 | 半板立库堆垛机报货物歪斜，停位不正 | 手动操作放到位 | 正常 | 货叉未伸到位，未停在便准位置 | 邓宗应
40 | 夜班 | 2018-02-07 | 0:43 | 5:12 | 5:55 | 码垛机器人 | CP101 | 码垛机器人不吸箱及满板穿梭车不取货 | 在触摸屏上修改信息 | 正常 | 箱子条码没上传及流水号没上传 | 邓宗应
41 | 夜班 | 2018-02-07 | 0:08 | 6:20 | 6:28 | 裹膜机 | FB101 | 一二号裹膜机断膜 | 调整震荡头，切刀轮位置 | 正常 | 位置不合适 | 马康 武立波
42 | 早班 | 2018-02-07 | 0:45 | 7:45 | 8:30 | 裹膜机 | FB101 | 一、二号裹膜机频繁断膜 | 厂家维修 | 正常 | 震荡头，切刀轮位置不对 | 北自所
43 | 早班 | 2018-02-07 | 0:05 | 11:37 | 11:42 | 穿梭车 | CS101 | 穿梭车分配异常 | 手动输入丝车号 | 正常 | 信息不对 | 张曙光
44 | 早班 | 2018-02-07 | 0:04 | 14:02 | 14:06 | 开盖机 | KGJ101 | 有丝纸箱经过龙门处，开盖机照常开盖 | 手动操作收起 | 正常 | 操作有误 | 李文文
45 | 早班 | 2018-02-07 | 0:10 | 19:20 | 19:30 | 裹膜机 | FB102 | 二号裹膜机断膜 | 调整切刀轮位置 | 正常 | 切刀轮位置不合适 | 张长龙
46 | 中班 | 2018-02-07 | 0:18 | 22:10 | 22:28 | 丝车堆垛机 | SAC01 | 三号堆垛机取货歪斜 | 手动规整丝车 | 正常 | 货叉未卡住丝车定位 | 张长龙
47 | 夜班 | 2018-02-08 | 0:05 | 1:35 | 1:40 | 装箱机器人 | EN101 | 龙门装箱开盖机一个手爪掉下来 | 重新安装紧固 | 正常 | 气缸连接处螺丝松 | 邓宗应
48 | 夜班 | 2018-02-08 | 0:14 | 2:41 | 2:55 | PLC程序 | PLCPROGRAM101 | 没有余料的情况下，余料丝车上线 | 手动下线并修改信息 | 正常 | 信息错误导致 | 邓宗应
49 | 夜班 | 2018-02-08 | 0:08 | 4:12 | 4:20 | 小托盘线体 | DC101 | 称重2处75号托盘两次不放行 | 手动操作将托盘取下 | 正常 | 小托盘有问题 | 邓宗应
50 | 夜班 | 2018-02-08 | 0:06 | 5:30 | 5:36 | 裹膜机 | FB102 | 二号裹膜机断膜 | 调节切刀轮 | 正常 | 位置不合适 | 马康 武立波
51 | 早班 | 2018-02-08 | 0:15 | 8:00 | 8:15 | 丝车链式机 | CTC01 | 余料抓取放回异常 | 手动操作 | 正常 | 信息错误 | 张曙光
52 | 早班 | 2018-02-08 | 0:10 | 8:15 | 8:25 | 丝车链式机 | CTC01 | 余料丝车回L11链式机异常 | 手动操作 | 正常 | 余料放回异常、该程序未运行完 | 姚志坚
53 | 早班 | 2018-02-08 | 0:06 | 8:17 | 8:23 | 装箱机器人 | EN101 | 龙门装箱处装箱异常 | 手动操作装箱 | 正常 | 托盘信息读取错误 | 李文文
54 | 早班 | 2018-02-08 | 0:06 | 13:14 | 13:20 | 丝车堆垛机 | SAC01 | 堆垛机货物歪斜报警 | 楼上楼下双人协同手动操作 | 正常 | 货叉与丝车定位没有完全契合 | 张曙光 李文文
55 | 中班 | 2018-02-08 | 0:25 | 19:20 | 19:45 | 抓丝机器人 | RB101 | 机器人抓丝顶到丝卷定歪丝车 | 取下丝卷，规正丝车 | 正常 | 丝车架歪 | 凌昱涛
56 | 中班 | 2018-02-08 | 0:10 | 22:05 | 22:15 | 丝车堆垛机 | SAC01 | 三号堆垛机取货歪斜 | 手动规整丝车 | 正常 | 货叉未卡住丝车定位 | 张长龙
57 | 夜班 | 2018-02-09 | 0:04 | 2:20 | 2:24 | 空丝车提升机 | VE101 | 提升机前限位报警 | 手动将丝车拉回 | 正常 | 前限位开关有信号 | 邓宗应
58 | 夜班 | 2018-02-09 | 0:08 | 4:10 | 4:18 | 纸箱线体 | TR101 | 手动装箱辊道接货顶升链式机上升后不动作 | 调整上位接近开关 | 正常 | 上位接近开关顶升机上升时无信号 | 邓宗应
59 | 夜班 | 2018-02-09 | 0:06 | 4:19 | 4:25 | 裹膜机 | FB101 | 一号裹膜机断膜且上吸膜吸不好 | 调整切刀轮及清理过滤网 | 正常 | 切刀位置不合适，过滤网堵塞 | 马康 武立波
60 | 夜班 | 2018-02-09 | 0:03 | 4:38 | 4:41 | 丝车堆垛机 | SAC01 | 丝车堆垛机货叉伺服报警 | 手动操作将货叉伸到位 | 正常 | 货叉未伸到位 | 邓宗应
61 | 早班 | 2018-02-09 | 0:10 | 8:30 | 8:40 | 打包机 | 临时线ST01 | 临时线二号打包机烫头粘和度不好 | 清理烫头 | 正常 | 烫头长期使用，未清理 | 姚志坚
62 | 早班 | 2018-02-09 | 0:10 | 8:50 | 9:00 | 打包机 | ST102 | 二号打包机烫头粘和度不好 | 清理烫头 | 正常 | 烫头长期使用，未清理 | 孙龙年
63 | 早班 | 2018-02-09 | 0:10 | 10:10 | 10:20 | 封箱机 | CT101 | 封箱机电机不转 | 厂家调整变频器 | 正常 | 变频器故障 | 北自所
64 | 早班 | 2018-02-09 | 0:03 | 12:43 | 12:46 | 丝车堆垛机 | SAC01 | 丝车堆垛机货叉停位不正报警 | 手动调整 | 正常 | 货叉停位不正 | 张曙光
65 | 中班 | 2018-02-09 | 0:15 | 19:55 | 20:10 | 打包机 | ST102 | 二号打包机烫头粘和度不好 | 清理烫头 | 正常 | 烫头长期使用，未清理 | 张长龙
66 | 中班 | 2018-02-09 | 0:20 | 22:30 | 22:50 | 丝车堆垛机 | SAC01 | 丝车堆垛机货叉停位不正报警 | 手动调整 | 正常 | 货叉停位不正 | 瞿继辉
67 | 夜班 | 2018-02-10 | 0:12 | 1:58 | 2:10 | 穿梭车 | CS101 | AA大托盘满板后穿梭车不取货 | 修改信息，状态吗 | 正常 | 上线和下线上位机发送信息不一致 | 邓宗应
68 | 夜班 | 2018-02-10 | 0:08 | 2:40 | 2:48 | 小托盘线体 | DC101 | G17辊道分流器处最后一个托盘过不去 | 调节分流器摆向的角度 | 正常 | 分流器摆向角度太小 | 邓宗应
69 | 夜班 | 2018-02-10 | 0:07 | 2:58 | 3:05 | 丝车堆垛机 | SAC01 | 丝车堆垛机货叉伺服 报警 | 手动操作将货叉伸到位 | 正常 | 货叉未伸到位 | 邓宗应
70 | 夜班 | 2018-02-10 | 0:36 | 4:02 | 4:38 | 小托盘线体 | DC101 | 58辊道电机热保护报警，三次跳闸 | 从新紧固电机接线端子 | 正常 | 其中一相线螺丝松，电机缺相 | 邓宗应
71 | 夜班 | 2018-02-10 | 0:21 | 5:20 | 5:41 | 裹膜机 | FB101 | 一二号裹膜机断膜 | 调节振荡头及切刀轮 | 正常 | 位置不合适 | 武立波
72 | 早班 | 2018-02-10 | 0:10 | 8:20 | 8:30 | 装箱机器人 | EN101 | 装箱机器人出现故障导致抓丝不放 | 手动调整+修改信息 | 正常 | 纸箱位置没有校对好 | 张曙光，李文文
73 | 早班 | 2018-02-10 | 0:08 | 10:42 | 10:50 | 丝车堆垛机 | SAC01 | 丝车堆垛机货叉停位不正报警 | 手动调整 | 正常 | 货叉停位不正 | 张曙光
74 | 早班 | 2018-02-10 | 0:30 | 16:20 | 16:50 | 装箱机器人 | EN101 | 龙门开箱手抓框架移位 | 矫正位置打螺丝锁紧 | 正常 | 螺丝松动 | 凌昱涛
75 | 中班 | 2018-02-10 | 0:05 | 20:10 | 20:15 | 封箱机 | CT101 | 封箱机胶带处，行程开关螺丝松动 | 紧固行程开关螺丝 | 正常 | 行程开关螺丝松动 | 张长龙
76 | 夜班 | 2018-02-11 | 0:03 | 0:30 | 0:33 | 裹膜机 | FB101 | 一号裹膜机断膜 | 调节振荡头及切刀轮 | 正常 | 位置不合适 | 李文文
77 | 夜班 | 2018-02-11 | 0:06 | 1:10 | 1:16 | 纸箱线体 | TR101 | 纸箱称重处扫码异常 | 手动输入 | 正常 | 上位机未发状态码 | 姚志坚
78 | 早班 | 2018-02-11 | 1:20 | 8:40 | 10:00 | 丝车链式机 | CTC01 | 余料丝车不回位 | 手动操作移入位置，更改信息 | 正常 | 误操作 | 凌昱涛
79 | 早班 | 2018-02-11 | 0:30 | 13:30 | 14:00 | 总控调度 | ZK101 | 总控掉线，设备停止运行 | 重新启动总控 | 正常 | 总控奔溃 | 凌昱涛
80 | 早班 | 2018-02-11 | 0:14 | 14:22 | 14:36 | 装箱机器人 | EN101 | 龙门机械手不动作 | 调整磁性开关 | 正常 | 磁开松动 | 吴飞飞
81 | 夜班 | 2018-02-12 | 3:54 | 0:16 | 4:10 | 裹膜机 | FB101 | 一号裹膜机多次断膜 | 调整切刀轮及震荡头位置 | 正常 | 位置不对 | 张曙光、李文文
82 | 夜班 | 2018-02-12 | 0:15 | 4:00 | 4:15 | 纸箱线体 | TR101 | 纸箱称重无效 | 重新校正 | 正常 | 不明原因 | 李文文
83 | 夜班 | 2018-02-12 | 0:05 | 4:30 | 4:35 | 纸箱线体 | TR101 | 纸箱称重无效 | 重新校正 | 正常 | 不明原因 | 张曙光
84 | 夜班 | 2018-02-12 | 0:03 | 4:44 | 4:47 | 装箱机器人 | EN101 | 龙门装箱机械手抓取异常 | 手动操作 | 正常 | 信息错误 | 张曙光
85 | 早班 | 2018-02-12 | 0:45 | 8:00 | 8:45 | 封箱机 | CT101 | 封箱机动作异常 | 去掉外部误信号 | 正常 | 导杆挡到光电开关 | 张长龙
86 | 早班 | 2018-02-12 | 0:25 | 9:20 | 9:45 | 裹膜机 | FB101 | 一号裹膜机封膜异常 | 调整震荡头于切刀轮位置 | 正常 | 震荡头与切刀轮位置不合适 | 凌昱涛
87 | 早班 | 2018-02-12 | 0:20 | 13:10 | 13:30 | 袜机 | WJ008 | 双股 | 调整喂纱臂 | 正常 | 喂纱臂弹簧松动 | 凌昱涛
88 | 中班 | 2018-02-12 | 0:50 | 20:06 | 20:56 | 小托盘线体 | DC101 | G58辊道电机不转 | 更换接触器 | 正常 | 接触器线圈坏 | 邓宗应
89 | 中班 | 2018-02-12 | 0:15 | 21:20 | 21:35 | 裹膜机 | FB101 | 1,2号裹膜机断膜 | 调节切刀轮 | 正常 | 位置不合适 | 马康 武立波
90 | 中班 | 2018-02-12 | 0:15 | 21:40 | 21:55 | 袜机 | WJ014 | 不下袜带 | 调节罗拉松紧 | 正常 | 罗拉太紧 | 邓宗应
91 | 夜班 | 2018-02-13 | 0:06 | 0:15 | 0:21 | 丝车堆垛机 | SAC01 | 堆垛机货物歪斜报警 | 手动降下载货台调整 | 正常 | 货叉没有进到位 | 张曙光
92 | 夜班 | 2018-02-13 | 0:04 | 2:13 | 2:17 | 裹膜机 | FB101 | 一号裹膜机断膜 | 调整震荡头于切刀轮位置 | 正常 | 切刀轮位置 | 李文文
93 | 夜班 | 2018-02-13 | 0:20 | 7:05 | 7:25 | 裹膜机 | FB101 | 一二号裹膜机断膜（四次） | 手动调节切刀位置 | 正常 | 切刀位置不合适 | 姚志坚
94 | 夜班 | 2018-02-13 | 0:20 | 7:55 | 8:15 | 裹膜机 | FB102 | 二号裹膜机断膜多次， | 调整震荡头到切刀轮的间距 | 正常 | 切刀位置不合适，切刀有磨损 | 凌昱涛
95 | 早班 | 2018-02-13 | 0:07 | 8:45 | 8:52 | 码垛机器人 | CP101 | 码垛机异常停止动作 | 查询原因，发现有误信号搬走纸箱 | 正常 | 垛型有错位，运输过程中纸箱挡到光电开关 | 瞿继辉
96 | 早班 | 2018-02-13 | 0:22 | 9:00 | 9:22 | 码垛机器人 | CP101 | 落箱效果不理想，计数有错误 | 光电开关支架低，不正常落箱无法计数 | 正常 | 加高光电开关支架 | 张长龙
97 | 中班 | 2018-02-13 | 0:20 | 18:20 | 18:40 | 裹膜机 | FB101 | 一号裹膜机右套下部丝饼固定异常 | 打手动将丝锭移出链条区 | 正常 | 丝饼固定器松动 | 马康
98 | 中班 | 2018-02-13 | 0:25 | 19:35 | 20:00 | 丝车链式机 | CTC01 | H01定位销动作超时 | 矫正定位销使得从卡槽中退出 | 正常 | 定位销卡在卡槽 | 邓宗应
99 | 中班 | 2018-02-13 | 0:30 | 20:20 | 20:50 | 裹膜机 | FB101 | 一号裹膜机左套下部丝饼固定异常 | 打手动将丝锭移出链条区，手动将封门回到原点 | 正常 | 打手动将丝锭移出链条区 | 武立波
100 | 早班 | 2018-02-14 | 1:05 | 8:40 | 9:45 | 裹膜机 | FB101 | 一号裹膜机左套下部丝饼固定异常 | 更换电磁阀 | 正常 | 电磁阀损坏 | 张长龙
101 | 早班 | 2018-02-14 | 0:24 | 10:46 | 11:10 | 开箱机 | CN101 | 开箱机移送纸箱链条定位块划坏纸箱 | 拆除定位块后 | 正常 | 定位块位置不合理 | 吴飞飞
102 | 早班 | 2018-02-14 | 0:26 | 14:10 | 14:36 | 封箱机 | CT101 | 封箱器不封箱 | 重启电源 | 正常 | 变频器故障 | 吴飞飞
103 | 早班 | 2018-02-14 | 0:26 | 14:56 | 15:22 | 拆盘机 | PF101 | 拆盘机故障报警 | 重新安装滚筒螺丝 | 正常 | 滚筒螺丝松动 | 吴飞飞
104 | 中班 | 2018-02-14 | 0:10 | 19:35 | 19:45 | 裹膜机 | FB102 | 二号裹膜机压丝 | 关闭总电源手动推过去 | 正常 | 裹膜机手抓未打开 | 马康 武立波
105 | 中班 | 2018-02-14 | 0:25 | 20:20 | 20:45 | 开箱机 | CN101 | 开箱机贴带滚轮安反 | 取下，重新安放滚轮 | 正常 | 贴带滚轮安装反了 | 邓宗应
106 | 夜班 | 2018-02-15 | 2:00 | 0:30 | 2:30 | 裹膜机 | FB102 | 二号裹膜机多次断膜 | 重新拉膜，调节气压 | 正常 | 送膜撑力过大，膜被拉断 | 姚志坚 李文文
107 | 夜班 | 2018-02-15 | 0:15 | 0:45 | 1:00 | 打包机 | ST102 | 二号打包机烫头粘和度不好 | 重新清理烫头 | 正常 | 长期使用未清理 | 姚志坚
108 | 夜班 | 2018-02-15 | 0:07 | 3:09 | 3:16 | 码垛机器人 | CP101 | 码垛机器人不抓B级丝 | 修改状态码 | 正常 | 总控下发错误 | 张曙光
109 | 早班 | 2018-02-15 | 0:15 | 10:22 | 10:37 | 开箱机 | CN101 | 开箱机封箱异常 | 调整弹簧松紧度 | 正常 | 封箱胶带主机弹簧松动 | 凌昱涛
110 | 早班 | 2018-02-15 | 0:11 | 12:35 | 12:46 | 抓丝机器人 | RB101 | 机器人抓丝压到纸管 | 手动操作机器人取下压坏纸管 | 正常 | D2337一号锭位偏右 | 瞿继辉
111 | 早班 | 2018-02-15 | 0:17 | 13:55 | 14:12 | 托盘堆垛机 | SAP01 | 半板堆垛机出现货物歪斜 | 手动操作堆垛机调整货叉重新叉货 | 正常 | 货物歪斜挡到光电信号 | 凌昱涛
112 | 早班 | 2018-02-15 | 0:11 | 14:42 | 14:53 | 裹膜机 | FB102 | 2号裹膜机多次断膜 | 调整震荡头和滚轮的接触面 | 正常 | 震荡头有明显磨损 | 张长龙
113 | 中班 | 2018-02-15 | 0:10 | 17:00 | 17:10 | 小托盘线体 | DC101 | G17辊道分流器气缸磁开没有信号 | 用工具把磁开调到有信号 | 正常 | 磁开没有信号 | 武立波
114 | 中班 | 2018-02-15 | 0:10 | 20:05 | 20:15 | 裹膜机 | FB102 | 二号裹膜机多次断膜 | 调整震荡头和滚轮的接触面 | 正常 | 震荡头有明显磨损 | 马康
115 | 中班 | 2018-02-15 | 0:15 | 20:30 | 20:45 | 封箱机 | CT101 | 封箱机下的辊道掉落 | 用手动方式维修好 | 正常 | 辊道被线体碰撞 | 邓宗应
116 | 夜班 | 2018-02-16 | 1:30 | 0:30 | 2:00 | 裹膜机 | FB101 | 一号裹膜机多次断膜、吸力小 | 手动调节切刀位置、清理滤网 | 正常 | 切刀位置偏差，滤网未及时清理 | 李文文
117 | 夜班 | 2018-02-16 | 0:05 | 2:12 | 2:17 | 托盘堆垛机 | SAP01 | 托盘堆垛机货物歪斜报警 | 手动将纸箱位置调整 | 正常 | 码垛时货物摆放偏差 | 张曙光
118 | 夜班 | 2018-02-16 | 0:03 | 2:27 | 2:30 | 丝车堆垛机 | SAC01 | 丝车堆垛机停位不正报警 | 手动调整丝车位置 | 正常 | 接货时位置偏差 | 张曙光
119 | 夜班 | 2018-02-16 | 0:20 | 4:50 | 5:10 | 打包机 | ST102 | 打包机打带效果不好 | 清理烫头及内部卫生 | 正常 | 长时间使用未清理 | 姚志坚
120 | 夜班 | 2018-02-16 | 0:08 | 6:10 | 6:18 | 丝车堆垛机 | SAC01 | 丝车堆垛机停位不正报警 | 手动调整丝车位置 | 正常 | 丝车出库时位置有偏差 | 张曙光
121 | 早班 | 2018-02-16 | 0:16 | 9:01 | 9:17 | 裹膜机 | FB102 | 2号裹膜机多次断膜 | 手动调节切刀位置与震荡头的接触面 | 正常 | 震荡头与切刀轮位置不正 | 凌昱涛
122 | 早班 | 2018-02-16 | 0:11 | 9:19 | 9:30 | 丝车堆垛机 | SAC01 | 堆垛机报警 | 维修手动，重新调整位置 | 正常 | 货物歪斜 | 凌昱涛
123 | 早班 | 2018-02-16 | 0:11 | 10:01 | 10:12 | 码垛机器人 | CP101 | 码垛机器人撞到纸箱 | 重新启动系统 | 正常 | 不明原因 | 凌昱涛
124 | 早班 | 2018-02-16 | 0:40 | 10:30 | 11:10 | 总控调度 | ZK101 | 手动装箱半箱装箱时无法读到信息 | 修改程序后正常 | 正常 | 不明原因 | 凌昱涛.吴飞飞.白山
125 | 中班 | 2018-02-16 | 0:15 | 16:35 | 16:50 | 抓丝机器人 | RB101 | 上线机器人放丝时蹭纸管 | 校正原点位置 | 正常 | 原点位置不正 | 邓宗应
126 | 中班 | 2018-02-16 | 0:15 | 17:00 | 17:15 | 裹膜机 | FB102 | 2号裹膜机多次断膜 | 手动调节切刀位置与震荡头的接触面 | 正常 | 震荡头与切刀轮位置不正 | 马康
127 | 中班 | 2018-02-16 | 0:14 | 20:31 | 20:45 | 抓丝机器人 | RB101 | 上线机器人抓余料时未伸到位 | 手动将手抓伸到位 | 正常 | 手抓未伸到位 | 武立波
128 | 中班 | 2018-02-16 | 0:05 | 21:45 | 21:50 | 码垛机器人 | CP101 | 码垛机器人码箱错误 | 将错误的纸箱移到正确的位置 | 正常 | 码垛机器人码箱错误 | 邓宗应
129 | 夜班 | 2018-02-17 | 0:05 | 0:30 | 0:35 | 裹膜机 | FB101 | 一号裹膜机断膜一次 | 重新调整切刀位置 | 正常 | 切刀位置不对 | 李文文
130 | 夜班 | 2018-02-17 | 2:32 | 1:48 | 4:20 | 拆盘机 | PF101 | 拆盘机卡托盘严重 | 断电、气手动调整货叉 | 正常 | 不明原因 | 姚志坚 李文文 张曙光
131 | 早班 | 2018-02-17 | 0:09 | 8:27 | 8:36 | 裹膜机 | FB102 | 裹膜机断膜 | 调整震荡头 | 正常 | 震荡头表面不光滑 | 瞿继辉
132 | 早班 | 2018-02-17 | 0:12 | 10:13 | 10:25 | 封箱机 | CT101 | 纸箱卡到线体 | 重新安装辊筒 | 正常 | 辊筒掉落 | 凌昱涛
133 | 早班 | 2018-02-17 | 0:06 | 13:14 | 13:20 | 拆盘机 | PF101 | 拆盘机卡托盘 | 手动调整托盘位置 | 正常 | 光电开关有误信号 | 瞿继辉
134 | 早班 | 2018-02-17 | 0:11 | 14:11 | 14:22 | 打包机 | ST102 | 打带容易掉落 | 清理烫头 | 正常 | 烫头有杂物 | 凌昱涛
135 | 中班 | 2018-02-17 | 0:05 | 17:10 | 17:15 | 小托盘线体 | DC101 | 外检3不过丝 | 手动将阻挡器重新安装好 | 正常 | 外检3（辊道G34）阻挡器掉落 | 邓宗应
136 | 中班 | 2018-02-17 | 0:05 | 20:45 | 20:50 | 拆盘机 | PF101 | 拆盘机卡托盘 | 手动调整托盘位置 | 正常 | 光电开关有误信号 | 马康 武立波
137 | 夜班 | 2018-02-18 | 0:10 | 0:06 | 0:16 | 裹膜机 | FB102 | 切刀轮处轴承卡膜 | 拆卸清理，调节气压 | 正常 | 切刀轮气压过大 | 张长龙
138 | 夜班 | 2018-02-18 | 0:10 | 0:18 | 0:28 | 封箱机 | CT101 | 封箱胶带异常 | 调节主机辊轮松紧 | 正常 | 主机辊轮松动 | 凌昱涛
139 | 夜班 | 2018-02-18 | 0:14 | 3:55 | 4:09 | 抓丝机器人 | RB101 | 放丝后小托盘信息为空 | 清理G60辊道废丝 | 正常 | 废丝给到误信号 | 凌昱涛
140 | 夜班 | 2018-02-18 | 0:06 | 4:22 | 4:28 | 拆盘机 | PF101 | 多次卡托盘 | 手动调整托盘 | 正常 | 光电开关有误信号 | 瞿继辉
141 | 早班 | 2018-02-18 | 0:15 | 10:50 | 11:05 | 装箱机器人 | EN101 | 龙门手爪不动作 | 龙门手抓打手动，调节光电开关位置 | 正常 | 光电开关位置有误 | 邓宗应
142 | 早班 | 2018-02-18 | 0:05 | 11:10 | 11:15 | 封箱机 | CT101 | 封箱机辊筒掉落 | 前后机器线体打手动，重新安装辊道 | 正常 | 辊道掉落 | 马康
143 | 早班 | 2018-02-18 | 0:05 | 11:20 | 11:25 | 拆盘机 | PF101 | 拆盘机卡托盘 | 拆盘机打手动，将链条正转或反转，调整托盘位置 | 正常 | 光电开关有误信号 | 武立波
144 | 早班 | 2018-02-18 | 0:30 | 12:00 | 12:30 | 小托盘线体 | DC101 | 托盘不进称重台 | 修改托盘信息 | 正常 | 称重台信息错乱 | 邓宗应
145 | 早班 | 2018-02-18 | 0:25 | 15:20 | 15:45 | 装箱机器人 | EN101 | 龙门手爪不动作 | 换掉坏掉的磁性开关 | 正常 | 磁性开关损坏 | 邓宗应
146 | 中班 | 2018-02-18 | 0:30 | 16:10 | 16:40 | 打包机 | ST102 | 打包机打带效果不好 | 清理烫头及内部卫生 | 正常 | 长时间使用未清理 | 张曙光
147 | 中班 | 2018-02-18 | 0:01 | 18:13 | 18:14 | 装箱机器人 | EN101 | 留走空箱 | 手动拿出 | 正常 | 系统BUG | 姚志坚
148 | 中班 | 2018-02-18 | 0:01 | 18:20 | 18:21 | 装箱机器人 | EN101 | 暂存区计数错误 | 清零 | 正常 | 光电开关有误信号 | 姚志坚
149 | 中班 | 2018-02-18 | 0:02 | 18:30 | 18:32 | 裹膜机 | FB101 | 一号裹膜机断膜一次 | 重新调整切刀位置 | 正常 | 切刀位置不对 | 张曙光
150 | 中班 | 2018-02-18 | 0:05 | 18:43 | 18:48 | 小托盘线体 | DC101 | G118与G120转弯处卡托盘 | 用锤砸回位 | 正常 | 线体护板翘起 | 姚志坚张曙光李文文
151 | 中班 | 2018-02-18 | 0:20 | 19:01 | 19:21 | 总控调度 | ZK101 | 总控掉线网络异常 | 网络手动连接 | 正常 | 不明（暂定） | 张曙光
152 | 中班 | 2018-02-18 | 0:29 | 19:30 | 19:59 | 总控调度 | ZK101 | 掉线导致堆垛机在没有信息交互的情况下把D2441丝车送到L14导致抓丝机器人不抓 | 手动送到二楼 | 正常 | 总控掉线 | 姚志坚张曙光
153 | 中班 | 2018-02-18 | 0:05 | 20:20 | 20:25 | 装箱机器人 | EN101 | 龙门AB级辊道不送托盘 | 将G166辊道状态确认 | 正常 | 光电开关有误信号 | 张曙光
154 | 中班 | 2018-02-18 | 0:07 | 20:30 | 20:37 | 大托盘链式机 | CTP01 | 出库时卡掉两箱丝 | 手动拿走 | 正常 | 系统BUG导致码垛机没码好 | 姚志坚李文文
155 | 中班 | 2018-02-18 | 0:11 | 22:01 | 22:12 | 装箱机器人 | EN101 | 龙门抓丝不放 | 手动控制龙门手爪，放下后状态确认 | 正常 | 不明（暂定） | 姚志坚张曙光
156 | 中班 | 2018-02-18 | 0:20 | 22:40 | 23:00 | 装箱机器人 | EN101 | 龙门装箱托盘错误显示1 | 手动控制龙门手爪放下后重置龙门托盘信息 | 正常 | 托盘不走卡住 | 姚志坚张曙光
157 | 夜班 | 2018-02-19 | 0:03 | 1:11 | 1:14 | 穿梭车 | CS101 | 穿梭车取托盘取不到 | 手动调整 | 正常 | 占未超时 | 瞿继辉
158 | 夜班 | 2018-02-19 | 0:05 | 3:40 | 3:45 | 装箱机器人 | EN101 | 磁开没信号 | 调整磁开位置 | 正常 | 磁开位置松动 | 瞿继辉
159 | 夜班 | 2018-02-19 | 0:11 | 4:35 | 4:46 | 封箱机 | CT101 | 纸箱卡 | 手动恢复热继 | 正常 | 过载保护 | 凌昱涛
160 | 早班 | 2018-02-19 | 0:15 | 8:00 | 8:15 | 激光打印机 | LP101 | 激光打印机突然停掉 | 手动调整 | 正常 | 制品班组信息错误 | 马康
161 | 早班 | 2018-02-19 | 0:15 | 12:00 | 12:15 | 拆盘机 | PF101 | 拆盘机卡托盘 | 手动调整 | 正常 | 拆盘机辊道不灵活 | 武立波
162 | 早班 | 2018-02-19 | 0:05 | 13:50 | 13:55 | 小托盘线体 | DC101 | G20辊道辊道掉落 | 手动维修 | 正常 | 卡住辊道的铁片松弛 | 马康
163 | 早班 | 2018-02-19 | 0:05 | 14:20 | 14:25 | 丝车堆垛机 | SAC01 | 堆垛机报警 | 手动调整 | 正常 | 丝车歪斜 | 武立波
164 | 中班 | 2018-02-19 | 0:04 | 17:30 | 17:34 | 丝车异常 | CARTDES101 | D2346丝车1号定位蹭纸管 | 手动拿下 | 正常 | 丝卷摆放不正 | 姚志坚
165 | 中班 | 2018-02-19 | 0:02 | 17:35 | 17:37 | 空丝车提升机 | VE101 | 丝车超长限位 | 手动推动 | 正常 | 链条移动过长 | 张曙光李文文
166 | 中班 | 2018-02-19 | 0:21 | 18:34 | 18:55 | 大托盘链式机 | CTP01 | B25/L144（码垛机前) | 手动推动 | 正常 | 动力不足 | 张曙光李文文
167 | 中班 | 2018-02-19 | 0:04 | 18:46 | 18:50 | 码垛机器人 | CP101 | 丝车货物超宽歪斜 | 手动校正 | 正常 | 丝车倾斜 | 姚志坚张曙光李文文
168 | 中班 | 2018-02-19 | 0:05 | 18:50 | 18:55 | 装箱机器人 | EN101 | 龙门计数错误 | 手动控制龙门手爪放下后重置龙门托盘信息 | 正常 | 光电开关有误信号 | 姚志坚张曙光李文文
169 | 中班 | 2018-02-19 | 0:06 | 18:57 | 19:03 | 大托盘链式机 | CTP01 | B级托盘在L155处被L156处卡住导致码垛机无法吸箱 | 将L156处托盘叫入库中 | 正常 | 系统未修正 | 张曙光
170 | 中班 | 2018-02-19 | 0:05 | 19:31 | 19:36 | 丝车堆垛机 | SAC01 | 丝车货物超宽歪斜 | 手动校正 | 正常 | 丝车倾斜 | 姚志坚张曙光李文文
171 | 中班 | 2018-02-19 | 0:02 | 22:18 | 22:20 | 抓丝机器人 | RB101 | 机器人手爪压丝卷（D1707,28） | 手动校正 | 正常 | 丝车锭位歪斜 | 李文文
172 | 夜班 | 2018-02-20 | 0:17 | 1:15 | 1:32 | 拆盘机 | PF101 | 拆盘机占位超时 | 调整光电开关 | 正常 | 光电开关支架歪斜 | 凌昱涛
173 | 夜班 | 2018-02-20 | 0:06 | 3:09 | 3:15 | 空丝车提升机 | VE101 | 前限位超时 | 手动拉回丝车 | 正常 | 链式机抱闸不紧 | 张长龙
174 | 夜班 | 2018-02-20 | 0:30 | 5:05 | 5:35 | 装箱机器人 | EN101 | 装箱机器人停止工作 | 更换磁性开关 | 正常 | 磁性开关有损坏 | 凌昱涛
175 | 早班 | 2018-02-20 | 0:10 | 10:10 | 10:20 | 封箱机 | CT101 | 封箱机辊道掉落 | 手动重新安装 | 正常 | 辊道两边没有夹紧 | 邓宗应
176 | 早班 | 2018-02-20 | 0:05 | 12:05 | 12:10 | 拆盘机 | PF101 | 拆盘机卡托盘 | 手动固定好位置 | 正常 | 感应器偏高 | 邓宗应
177 | 早班 | 2018-02-20 | 0:05 | 12:10 | 12:15 | 丝车堆垛机 | SAC01 | 堆垛机报警 | 手动固定丝车 | 正常 | 丝车位置不当 | 武立波
178 | 早班 | 2018-02-20 | 0:15 | 12:40 | 12:55 | 总控调度 | ZK101 | 总控掉线 | 电脑重新启动并连接 | 正常 | 网络掉线 | 马康
179 | 早班 | 2018-02-20 | 0:05 | 14:30 | 14:35 | 托盘堆垛机 | SAP01 | 半板堆垛机报警 | 手动找出正确位置 | 正常 | 垂直认址故障 | 武立波
180 | 中班 | 2018-02-20 | 0:15 | 16:00 | 16:15 | 打包机 | ST102 | 打带异常 | 同时清理两台打包机烫头 | 正常 | 使用后未及时清理 | 李文文 张曙光
181 | 中班 | 2018-02-20 | 0:01 | 16:37 | 16:38 | 裹膜机 | FB101 | 断膜 | 重新拉膜调整 | 正常 | 切刀位置不佳 | 李文文
182 | 中班 | 2018-02-20 | 0:03 | 16:55 | 16:58 | 裹膜机 | FB101 | 推杆卡托盘 | 打手动，拿出被卡托盘 | 正常 | 暂存区计数错误 | 姚志坚
183 | 中班 | 2018-02-20 | 1:20 | 18:45 | 20:05 | 码垛机器人 | CP101 | 码垛机器人码垛信息错误 | 查找纸箱与码垛区对应信息 | 正常 | 信息错误 | 张曙光
184 | 夜班 | 2018-02-21 | 0:10 | 0:25 | 0:35 | 开箱机 | CN101 | 吸盘无吸力 | 拧紧快插口处 | 正常 | 没有拧紧气管接口处 | 张长龙
185 | 夜班 | 2018-02-21 | 0:12 | 2:40 | 2:52 | 丝车链式机 | CTC01 | H01转台定位销异常 | 清理旧油渍，加齿轮油 | 正常 | 起不到润滑作用 | 张长龙瞿继辉
186 | 夜班 | 2018-02-21 | 0:08 | 3:12 | 3:20 | 丝车堆垛机 | SAC01 | 货物歪斜 | 手动调整位置 | 正常 | 货叉没叉到位 | 瞿继辉
187 | 夜班 | 2018-02-21 | 0:08 | 5:17 | 5:25 | 裹膜机 | FB101 | 多次断膜 | 手动调整切刀轮位置 | 正常 | 切刀轮与振荡器处有磨损 | 张长龙
188 | 早班 | 2018-02-21 | 0:05 | 12:10 | 12:15 | 裹膜机 | FB101 | 多次断膜 | 调节切片和震荡头的位置 | 正常 | 切刀轮与振荡器处有磨损 | 马康 武立波
189 | 早班 | 2018-02-21 | 0:02 | 14:33 | 14:35 | 裹膜机 | FB102 | 卡托盘 | 打手动，将卡住的托盘取出来 | 正常 | 裹膜机推手没推到位 | 邓宗应
190 | 中班 | 2018-02-21 | 0:35 | 16:55 | 17:30 | 码垛机器人 | CP101 | 码垛时撞到纸箱后停止动作 | 手动回到原点，清除页面故障 | 正常 | 码垛时信息错误 | 吴飞飞
191 | 中班 | 2018-02-21 | 1:00 | 20:00 | 21:00 | 丝车堆垛机 | SAC01 | 多次出现货物歪斜报警 | 手动将至一层调整丝车位置 | 正常 | 货叉与丝车没有完全契合 | 张曙光
192 | 中班 | 2018-02-21 | 0:15 | 21:30 | 21:45 | 裹膜机 | FB102 | 多次断膜 | 调整切刀与震荡头位置 | 正常 | 位置不对 | 姚志坚
193 | 中班 | 2018-02-21 | 0:20 | 21:50 | 22:10 | 丝车堆垛机 | SAC01 | 货叉伺服报警、货物歪斜 | 手动将至一层调整丝车位置 | 正常 | 出库时产生故障 | 李文文
194 | 夜班 | 2018-02-22 | 0:07 | 0:40 | 0:47 | 打包机 | ST102 | 打包带容易开 | 清理烫头 | 正常 | 烫头上有杂物 | 瞿继辉
195 | 夜班 | 2018-02-22 | 0:10 | 2:35 | 2:45 | 拆盘机 | PF101 | 顶升台不上升 | 调整U形限位开关 | 正常 | 限位开关螺丝松动 | 张长龙
196 | 夜班 | 2018-02-22 | 0:09 | 3:10 | 3:19 | 裹膜机 | FB102 | 裹膜机多次断膜 | 调整切刀轮 | 正常 | 切刀轮与震荡头有磨损 | 凌昱涛
197 | 夜班 | 2018-02-22 | 0:08 | 4:35 | 4:43 | 丝车堆垛机 | SAC01 | 货物偏斜 | 手动调整位置 | 正常 | 货叉不到位 | 瞿继辉
198 | 早班 | 2018-02-22 | 0:02 | 9:38 | 9:40 | 空丝车提升机 | VE101 | 前限位报警 | 手动恢复位置 | 正常 | 空丝车停位不正 | 武立波
199 | 早班 | 2018-02-22 | 0:05 | 10:05 | 10:10 | 丝车堆垛机 | SAC01 | 货物歪斜/超宽 | 手动恢复位置 | 正常 | 丝车停位偏斜 | 邓宗应
200 | 早班 | 2018-02-22 | 0:05 | 10:15 | 10:20 | 开箱机 | CN101 | 多次断胶带 | 手动清理贴带辊轮 | 正常 | 贴带辊轮变脏 | 马康
201 | 中班 | 2018-02-22 | 0:55 | 20:10 | 21:05 | 裹膜机 | FB101 | 多次断膜 | 调整切刀位置 | 正常 | 切刀位置偏差 | 李文文
202 | 中班 | 2018-02-22 | 0:05 | 21:25 | 21:30 | 丝车堆垛机 | SAC01 | 货物歪斜/超宽报警 | 手动降至一层调整丝车位置 | 正常 | 入库时位置偏差 | 张曙光
203 | 中班 | 2018-02-22 | 0:02 | 21:35 | 21:37 | 裹膜机 | FB102 | 断膜 | 重新拉膜调整 | 正常 | 刀头磨损 | 李文文
204 | 中班 | 2018-02-22 | 0:05 | 22:40 | 22:45 | 丝车链式机 | CTC01 | L153链机 占位3光电开关坏 | 更换备件 | 正常 | 碰撞导致 | 姚志坚
205 | 中班 | 2018-02-22 | 0:05 | 23:05 | 23:10 | 丝车堆垛机 | SAC01 | 垂直认址错误 | 手动调整载货台上下位置 | 正常 | 垂直运行未到位 | 姚志坚
206 | 夜班 | 2018-02-23 | 0:07 | 0:36 | 0:43 | 裹膜机 | FB101 | 数次断膜 | 手动调整切刀轮位置 | 正常 | 切刀轮偏移 | 凌昱涛
207 | 夜班 | 2018-02-23 | 0:05 | 1:20 | 1:25 | 丝车堆垛机 | SAC01 | 堆垛机停位不正 | 重新调整位置 | 正常 | 货叉不到位 | 瞿继辉
208 | 夜班 | 2018-02-23 | 0:07 | 1:55 | 2:02 | 裹膜机 | FB102 | 数次断膜 | 手动调整切刀轮位置 | 正常 | 震荡头磨损 | 凌昱涛
209 | 夜班 | 2018-02-23 | 0:15 | 5:45 | 6:00 | 丝车链式机 | CTC01 |  | 根据实际修改交互信息 | 正常 | 交互与实际出现错误 | 凌昱涛
210 | 早班 | 2018-02-23 | 0:05 | 9:20 | 9:25 | 丝车堆垛机 | SAC01 | 货物歪斜/超宽 | 手动恢复正确位置 | 正常 | 货叉没有叉到位 | 武立波
211 | 早班 | 2018-02-23 | 0:10 | 10:00 | 10:10 | 抓丝机器人 | RB101 | 不抓余料 | 手动将余料信息输入 | 正常 | 没有识别余料信息 | 邓宗应
212 | 早班 | 2018-02-23 | 0:05 | 10:20 | 10:25 | 托盘堆垛机 | SAP01 | 半板堆垛机报警 | 重新找到正确位置 | 正常 | 垂直认址故障 | 武立波
213 | 早班 | 2018-02-23 | 0:30 | 13:20 | 13:50 | 总控调度 | ZK101 | 生产线突然停止 | 重启电脑并输入信息 | 正常 | 电脑总调掉线 | 马康
214 | 中班 | 2018-02-23 | 0:02 | 16:09 | 16:11 | 丝车堆垛机 | SAC01 | 认址器故障 | 按功能键消除故障 | 正常 | 认址失败 | 张曙光
215 | 中班 | 2018-02-23 | 0:05 | 16:20 | 16:25 | 裹膜机 | FB101 | 推入套袋异常 | 手动移动链条调整 | 正常 | 停止器异常托盘送入太多 | 李文文
216 | 中班 | 2018-02-23 | 0:05 | 16:27 | 16:32 | 小托盘线体 | DC101 | G11辊道卡托盘 | 手动拿出，调整光电位置 | 正常 | 光电计数错误 | 姚志坚
217 | 中班 | 2018-02-23 | 0:05 | 19:40 | 19:45 | 丝车堆垛机 | SAC01 | 货物歪斜/超宽报警 | 手动降至一层调整丝车位置 | 正常 | 出库时货叉未卡到位 | 李文文
218 | 中班 | 2018-02-23 | 0:13 | 20:00 | 20:13 | 小托盘线体 | DC101 | G05辊道计数错误 | 调整光电开关 | 正常 | 光电松动位置不对 | 姚志坚
219 | 中班 | 2018-02-23 | 0:10 | 22:00 | 22:10 | 丝车堆垛机 | SAC01 | 货物歪斜/超宽报警 | 手动降至一层调整丝车位置 | 正常 | 出库时货叉未卡到位 | 张曙光
220 | 夜班 | 2018-02-24 | 0:09 | 0:29 | 0:38 | 裹膜机 | FB101 | 数次断膜 | 手动调整切刀轮位置 | 正常 | 切刀轮偏移 | 凌昱涛
221 | 夜班 | 2018-02-24 | 0:28 | 1:00 | 1:28 | 丝车堆垛机 | SAC01 | 货叉停位不正 | 手动调整货叉位置 | 正常 | 出库时货叉不到位 | 凌昱涛
222 | 夜班 | 2018-02-24 | 0:11 | 1:35 | 1:46 | 裹膜机 | FB102 | 数次断膜 | 手动调整震荡头位置 | 正常 | 震荡头磨损 | 瞿继辉
223 | 夜班 | 2018-02-24 | 0:07 | 2:05 | 2:12 | 丝车堆垛机 | SAC01 | 货物歪斜 | 手动调整货叉位置 | 正常 | 出库时货叉不到位 | 瞿继辉
224 | 夜班 | 2018-02-24 | 0:11 | 3:06 | 3:17 | 码垛机器人 | CP101 | L153托盘不出库 | 手动移走不同批号纸箱 | 正常 | 纸箱1线体卡纸箱 | 凌昱涛
225 | 夜班 | 2018-02-24 | 0:14 | 4:05 | 4:19 | 小托盘线体 | DC101 | 称重3-G32A托盘线体不走 | 手动状态复位 | 不正常 | 有误信号 | 凌昱涛
226 | 夜班 | 2018-02-24 | 0:10 | 5:20 | 5:30 | 开箱机 | CN101 | 多次断胶带 | 清理贴带辊轮 | 正常 | 贴带辊轮变脏 | 凌昱涛
227 | 夜班 | 2018-02-24 | 0:05 | 6:45 | 6:50 | 拆盘机 | PF101 | 不送托盘 | 调节光电开关 | 正常 | 光电开关感应不到位 | 凌昱涛
228 | 早班 | 2018-02-24 | 0:05 | 8:00 | 8:05 | 丝车堆垛机 | SAC01 | 堆垛机报警 | 移至一楼手动维修 | 正常 | 货叉停位不正 | 武立波
229 | 早班 | 2018-02-24 | 0:10 | 8:20 | 8:30 | 打包机 | ST102 | 打包机断带 | 打急停手动维修 | 正常 | 烫头变脏 | 邓宗应
230 | 早班 | 2018-02-24 | 0:05 | 13:05 | 13:10 | 总控调度 | ZK101 | 现场停线 | 重启电脑输入信息 | 正常 | 现场总调掉线 | 邓宗应
231 | 早班 | 2018-02-24 | 0:05 | 13:20 | 13:25 | 拆盘机 | PF101 | 拆盘机报警 | 手动维修 | 正常 | 拆盘机卡托盘 | 邓宗应
232 | 早班 | 2018-02-24 | 0:05 | 14:40 | 14:45 | 丝车堆垛机 | SAC01 | 堆垛机报警 | 手动维修 | 正常 | 堆垛机垂直认址故障 | 武立波
233 | 中班 | 2018-02-24 | 0:08 | 17:00 | 17:08 | 总控调度 | ZK101 | 总控掉线三次 | 重新登录 | 正常 | 网络异常 | 张曙光
234 | 中班 | 2018-02-24 | 0:13 | 17:47 | 18:00 | 丝车堆垛机 | SAC01 | 堆垛机报警 | 手动调整货叉及载货台位置 | 正常 | 货物歪斜 超宽 | 张曙光 李文文
235 | 中班 | 2018-02-24 | 0:10 | 19:30 | 19:40 | 封箱机 | CT101 | 封箱机停止运转 | 更换中继 | 正常 | 中级烧坏 | 张曙光 李文文
236 | 中班 | 2018-02-24 | 0:40 | 21:30 | 22:10 | 袜机 | WJ002 | 多织两股丝 | 调整微动开关 | 正常 | 微动开关计数错误 | 李文文
237 | 夜班 | 2018-02-25 | 0:10 | 0:05 | 0:15 | 丝车堆垛机 | SAC01 | 堆垛机报警货物歪斜 | 手动矫正丝车位置清除故障 | 正常 | 货叉停位不正，出库站台占位超时 | 马康
238 | 夜班 | 2018-02-25 | 0:30 | 1:30 | 2:00 | 拆盘机 | PF101 | 拆盘机报警 | 将叉脚拆下重新安装 | 正常 | 叉脚卡死托盘 | 邓宗应
239 | 夜班 | 2018-02-25 | 0:05 | 6:15 | 6:20 | 丝车堆垛机 | SAC01 | 堆垛机报警货物歪斜 | 手动降至一层调整丝车位置 | 正常 | 货叉不到位 | 武立波
240 | 中班 | 2018-02-25 | 1:30 | 8:00 | 9:30 | 丝车链式机 | CTC01 | 上线区LO4.L06读码错误 | 手动接到堆垛机然后送到L15线 | 正常 | 读码错误 | 姚志坚李文文吴飞飞
241 | 中班 | 2018-02-25 | 0:15 | 11:00 | 11:15 | 穿梭车 | CS101 | 丝车分配处光电开关被撞坏 | 手动维修更换 | 正常 | 丝车撞歪 | 姚志坚李文文
242 | 夜班 | 2018-02-26 | 0:40 | 0:40 | 1:20 | 抓丝机器人 | RB101 | 机器人不抓余料 | 将余料信息删除手动拿下来 | 正常 | 余料丝车信息混乱 | 邓宗应
243 | 夜班 | 2018-02-26 | 0:15 | 3:00 | 3:15 | 封箱机 | CT101 | 变频器报警 | 将接线拆下重新连接 | 正常 | 变频器接线接触不良 | 武立波
244 | 夜班 | 2018-02-26 | 0:15 | 6:00 | 6:15 | 码垛机器人 | CP101 | 码垛机器人抓箱子多抓一箱 | 机器人暂停手动拿下箱子 | 正常 | 机器人抓箱位置不正 | 马康
245 | 早班 | 2018-02-26 | 0:04 | 9:27 | 9:31 | 丝车堆垛机 | SAC01 | 货物歪斜/超宽 | 手动调整货叉及载货台位置 | 正常 | 丝车停位偏斜 | 张曙光姚志坚李文文
246 | 早班 | 2018-02-26 | 0:05 | 12:10 | 12:15 | 裹膜机 | FB102 | 裹膜不佳 | 手动调整震荡头与切刀 | 正常 | 切刀轮与震荡头有磨损 | 姚志坚李文文
247 | 中班 | 2018-02-26 | 0:11 | 17:05 | 17:16 | 丝车堆垛机 | SAC01 | 货物歪斜/超宽 | 手动调整 | 正常 | 货叉有偏差 | 瞿继辉
248 | 中班 | 2018-02-26 | 0:14 | 19:48 | 20:02 | 码垛机器人 | CP101 | 码垛过程箱体倾斜 | 手动码好后运行 | 正常 | 前一抓没码好 | 凌昱涛
249 | 中班 | 2018-02-26 | 0:12 | 20:11 | 20:23 | 丝车堆垛机 | SAC01 | 货物歪斜/超宽/歪斜 | 手动调整，检查光电 | 正常 | 光电有误信号 | 凌昱涛
250 | 中班 | 2018-02-26 | 0:15 | 21:08 | 21:23 | 纸箱线体 | TR101 | 纸箱无信息 | 手动下线 | 正常 | 纸箱出现错误 | 张长龙
251 | 中班 | 2018-02-26 | 0:16 | 21:42 | 21:58 | 丝车链式机 | CTC01 | 丝车不上线 | 手动上线，清除误信号 | 正常 | 有误信号 | 张长龙
252 | 中班 | 2018-02-26 | 0:06 | 22:11 | 22:17 | 纸箱线体 | TR101 | 不读码 | 调整激光打印机 | 正常 | 纸箱扫码位置偏差 | 瞿继辉
253 | 中班 | 2018-02-26 | 0:12 | 22:22 | 22:34 | 丝车堆垛机 | SAC01 | 停位不正 | 手动调整重新认址 | 正常 | 认址有偏差 | 凌昱涛
254 | 夜班 | 2018-02-27 | 0:05 | 0:20 | 0:25 | 丝车链式机 | CTC01 | 1号转台规整器超时 | 手动调整丝车位置 | 正常 | 丝车未到位 | 马康
255 | 夜班 | 2018-02-27 | 0:05 | 2:15 | 2:20 | 小托盘线体 | DC101 | 信息有误 | 重新输入信息 | 正常 | 信息有误 | 马康
256 | 夜班 | 2018-02-27 | 2:00 | 2:40 | 4:40 | 码垛机器人 | CP101 | 码垛机器人不动作 | 手动将机器人回原点，初始化启动 | 正常 | 机器人未回到原点 | 吴飞飞 邓宗应
257 | 夜班 | 2018-02-27 | 3:00 | 5:00 | 8:00 | 丝车堆垛机 | SAC01 | 丝车滑出载货台，撞坏载货台 | 重新安装好载货台 | 正常 | 丝车划出来撞到提升机 | 邓宗应吴飞飞
258 | 早班 | 2018-02-27 | 0:05 | 10:00 | 10:05 | 丝车堆垛机 | SAC01 | 货物歪斜/超宽 | 手动调整货叉及载货台位置 | 正常 | 丝车停位偏斜 | 姚志坚张曙光李文文
259 | 早班 | 2018-02-27 | 0:03 | 10:20 | 10:23 | 裹膜机 | FB102 | 裹膜不佳 | 手动调整震荡头与切刀 | 正常 | 切刀轮与震荡头有磨损 | 姚志坚张曙光李文文
260 | 早班 | 2018-02-27 | 0:06 | 14:10 | 14:16 | 抓丝机器人 | RB101 | 手爪检测开关没到位抓丝不动 | 手动调整手爪位置 | 正常 | 点位未校准 | 张曙光姚志坚李文文田阔
261 | 中班 | 2018-02-27 | 2:35 | 16:05 | 18:40 | 停线 | TX101 | 停线整顿/优化程序/换动力辊筒 | 不明故障 | 正常 | 不明原因 | 三桥 北自所
262 | 中班 | 2018-02-27 | 0:04 | 19:07 | 19:11 | 丝车链式机 | CTC01 |  | 手动拉回丝车 | 正常 | 前限位报警 | 张长龙
263 | 中班 | 2018-02-27 | 0:15 | 21:33 | 21:48 | 穿梭车 | CS101 | 空丝车不下线 | 矫正接近开关 | 正常 | 接近开关被撞歪 | 张长龙
264 | 中班 | 2018-02-27 | 0:05 | 22:53 | 22:58 | 丝车堆垛机 | SAC01 | 货物歪斜/超宽 | 手动调整货物 | 正常 | 货叉偏离 | 瞿继辉
265 | 夜班 | 2018-02-28 | 0:15 | 0:10 | 0:25 | 打包机 | ST102 | 打带不紧 | 清理烫头 | 正常 | 烫头变脏 | 邓宗应
266 | 夜班 | 2018-02-28 | 0:05 | 4:45 | 4:50 | 码垛机器人 | CP101 | 码箱错误 | 机器人打手动，手动将箱子码好 | 正常 | 码垛错误 | 邓宗应
267 | 夜班 | 2018-02-28 | 0:05 | 5:30 | 5:35 | 裹膜机 | FB101 | 多次断膜 | 调节震荡头 | 正常 | 震荡头有磨损 | 马康
268 | 早班 | 2018-02-28 | 0:21 | 8:09 | 8:30 | 丝车堆垛机 | SAC01 | 货物歪斜/超宽 | 手动调整货叉及载货台位置 | 正常 | 丝车停位偏斜 | 张曙光李文文
269 | 早班 | 2018-02-28 | 0:18 | 8:20 | 8:38 | 小托盘线体 | DC101 | G143线体阻挡器下端螺丝松动 | 手动调整螺丝 | 正常 | 阻挡器反复上下移动导致螺丝松动 | 三桥
270 | 早班 | 2018-02-28 | 0:04 | 10:30 | 10:34 | 拆盘机 | PF101 | 顶升机构故障 | 手动调整托盘位置 | 正常 | 气缸不到位 | 李文文
271 | 早班 | 2018-02-28 | 0:02 | 10:36 | 10:38 | 丝车堆垛机 | SAC01 | 货物歪斜/超宽 | 手动调整货叉及载货台位置 | 正常 | 丝车停位偏斜 | 张曙光李文文
272 | 早班 | 2018-02-28 | 0:30 | 12:00 | 12:30 | 码垛机器人 | CP101 | 码垛信息错误 | 总控校正 | 正常 | 半板库信息错误 | 北自所
273 | 中班 | 2018-02-28 | 0:41 | 17:05 | 17:46 | 停线 | TX101 | 停线整改 | 不明故障 | 正常 | 不明原因 | 三桥
274 | 中班 | 2018-02-28 | 0:03 | 19:34 | 19:37 | 丝车链式机 | CTC01 |  | 手动拉回丝车后恢复正常 | 正常 | 前限位开关超限 | 张长龙
275 | 中班 | 2018-02-28 | 0:15 | 20:06 | 20:21 | 小托盘线体 | DC101 | G03辊道阻挡器不工作 | 手动换快插 | 正常 | 快插损坏 | 张长龙
276 | 中班 | 2018-02-28 | 0:32 | 21:35 | 22:07 | 总控调度 | ZK101 | 系统掉线 | 重新连接 | 正常 | 网络故障 | 凌昱涛
277 | 中班 | 2018-02-28 | 0:07 | 22:22 | 22:29 | 裹膜机 | FB101 | 裹膜机多次断膜 | 手动调整切刀轮 | 正常 | 震荡头有磨损 | 瞿继辉
278 | 夜班 | 2018-03-01 | 0:05 | 2:50 | 2:55 | 裹膜机 | FB102 | 卡托盘 | 打手动，将多余的托盘拿出来 | 正常 | 有误信号 | 马康
279 | 夜班 | 2018-03-01 | 0:05 | 4:00 | 4:05 | 小托盘线体 | DC101 | G70辊道 | 线体打手动，换快插 | 正常 | 快插损坏 | 邓宗应
280 | 早班 | 2018-03-01 | 0:05 | 8:40 | 8:45 | 丝车堆垛机 | SAC01 | 货物歪斜 | 手动降至一层调整丝车位置 | 正常 | 出库时故障 | 姚志坚
281 | 早班 | 2018-03-01 | 0:02 | 9:43 | 9:45 | 裹膜机 | FB102 | 断膜 | 重新拉膜调整切刀位置 | 正常 | 切刀位置不佳 | 姚志坚
282 | 中班 | 2018-03-01 | 0:15 | 17:55 | 18:10 | 小托盘线体 | DC101 | G57检测开关信号不良 | 清理废丝，调节光电信号 | 正常 | 光电处缠绕废丝 | 凌昱涛
283 | 中班 | 2018-03-01 | 0:05 | 18:42 | 18:47 | 丝车堆垛机 | SAC01 | 货物歪斜 | 矫正光电开关 | 正常 | 检测歪斜光电开关歪斜 | 瞿继辉
284 | 中班 | 2018-03-01 | 2:10 | 21:50 | 24:00 | 总控调度 | ZK101 | 总控掉线，连不上信息化服务器 | 联系信息化 | 正常 | 信息化服务器出问题 | 北自所
285 | 夜班 | 2018-03-02 | 0:10 | 0:20 | 0:30 | 穿梭车 | CS101 | 丝车分派车不动作 | 将L14上的丝车送至L17上 | 正常 | 总控掉线 | 邓宗应
286 | 夜班 | 2018-03-02 | 0:05 | 4:00 | 4:05 | 裹膜机 | FB101 | 多次断膜 | 调节震荡头与切片的位置 | 正常 | 震荡头有磨损 | 马康
287 | 夜班 | 2018-03-02 | 0:07 | 5:55 | 6:02 | 穿梭车 | CS101 | 穿梭车在H02上卡住 | 手动将丝车回到原来的位置 | 正常 | 丝车未到位 | 邓宗应
288 | 早班 | 2018-03-02 | 0:08 | 8:52 | 9:00 | 裹膜机 | FB102 | 封膜效果不佳 | 更换缓冲条 | 正常 | 长期使用磨损严重 | 三桥
289 | 早班 | 2018-03-02 | 0:05 | 9:50 | 9:55 | 丝车堆垛机 | SAC01 | 货物歪斜 | 手动降至一层调整丝车位置 | 正常 | 货叉与丝车位置不佳 | 姚志坚
290 | 早班 | 2018-03-02 | 0:23 | 12:50 | 13:13 | 装箱机器人 | EN101 | 装箱程序错误 | 修改及优化相关程序 | 正常 | 手动处理不当 | 北自所
291 | 早班 | 2018-03-02 | 0:30 | 13:20 | 13:50 | 丝车链式机 | CTC01 | 不能正常回L11链机 | 手动修改信息送回链机 | 正常 | 信息错误 | 北自所
292 | 早班 | 2018-03-02 | 0:02 | 14:03 | 14:05 | 裹膜机 | FB101 | 断膜 | 手动调整切刀位置 | 正常 | 切刀位置不佳 | 姚志坚
293 | 中班 | 2018-03-02 | 0:14 | 18:05 | 18:19 | 丝车链式机 | CTC01 | 链条卡丝车 | 调整穿梭车 | 正常 | 链条与丝车有高度差 | 凌昱涛
294 | 中班 | 2018-03-02 | 0:10 | 18:45 | 18:55 | 装箱机器人 | EN101 | G60卡托盘 | 手动调整 | 正常 | 光电信号不准 | 张长龙
295 | 中班 | 2018-03-02 | 0:15 | 20:13 | 20:28 | 小托盘线体 | DC101 | 辊道G42阻挡器螺丝松动 | 拧紧螺丝 | 正常 | 螺丝没打螺母胶 | 瞿继辉
296 | 中班 | 2018-03-02 | 0:05 | 21:33 | 21:38 | 裹膜机 | FB101 | 卡住托盘 | 调节电磁阀放走托盘 | 正常 | 提升手爪没闭合 | 张长龙
297 | 夜班 | 2018-03-03 | 0:15 | 1:00 | 1:15 | 丝车链式机 | CTC01 | H02链条卡丝车 | 调整丝车位置手动送至H02上 | 正常 | 链条卡丝车 | 马康
298 | 夜班 | 2018-03-03 | 0:05 | 4:35 | 4:40 | 丝车堆垛机 | SAC01 | 堆垛机报警 | 调节光电开关 | 正常 | 开关没信号 | 邓宗应
299 | 夜班 | 2018-03-03 | 0:57 | 5:03 | 6:00 | 丝车堆垛机 | SAC01 | 堆垛机报警 | 调整光电开关位置 | 正常 | 开关信号状态不对 | 邓宗应
300 | 早班 | 2018-03-03 | 0:15 | 8:00 | 8:15 | 裹膜机 | FB101 | 手爪打开异常 | 检查磁开信号线 | 正常 | 接触不良 | 三桥
301 | 早班 | 2018-03-03 | 0:20 | 9:00 | 9:20 | 丝车链式机 | CTC01 |  | 调整链条松紧度 | 正常 | 螺丝有松动 | 三桥
302 | 早班 | 2018-03-03 | 0:05 | 9:40 | 9:45 | 丝车堆垛机 | SAC01 | 货物歪斜 | 手动降至一层调整 | 正常 | 货叉与丝车不契合 | 姚志坚
303 | 早班 | 2018-03-03 | 0:40 | 11:20 | 12:00 | 装箱机器人 | EN101 | 余料处理异常 | 修改优化相关程序 | 正常 | 程序问题 | 北自所
304 | 早班 | 2018-03-03 | 0:30 | 12:10 | 12:40 | 丝车链式机 | CTC01 | 余料车不回L11链机 | 总控远程修改 | 正常 | 程序问题 | 北自所
305 | 早班 | 2018-03-03 | 1:20 | 13:20 | 14:40 | 裹膜机 | FB102 | 裹膜不佳、手爪打开异常 | 更换手爪及震荡头、切刀 | 正常 | 使用磨损 | 三桥
306 | 早班 | 2018-03-03 | 0:05 | 15:12 | 15:17 | 丝车堆垛机 | SAC01 | 货物歪斜 | 手动降至一层调整 | 正常 | 货叉与丝车不契合 | 姚志坚
307 | 中班 | 2018-03-03 | 0:07 | 18:25 | 18:32 | 空丝车提升机 | VE101 | 丝车不提升 | 手动拉回来丝车 | 正常 | 前限位报警 | 张长龙
308 | 中班 | 2018-03-03 | 0:15 | 18:35 | 18:50 | 裹膜机 | FB101 | 蹭到丝卷 | 调整手爪光电位置 | 正常 | 裹膜机手爪信号不到位 | 凌昱涛
309 | 中班 | 2018-03-03 | 0:05 | 19:00 | 19:05 | 装箱机器人 | EN101 | 机器不装箱 | 更换光电备件 | 正常 | 装箱机器人有误信号 | 瞿继辉
310 | 中班 | 2018-03-03 | 0:05 | 20:22 | 20:27 | 拆盘机 | PF101 | 托盘不能拆开 | 矫正光电开关 | 正常 | 光电开关歪斜 | 凌昱涛
311 | 中班 | 2018-03-03 | 0:10 | 22:07 | 22:17 | 裹膜机 | FB101 | 多次断膜 | 换切刀轮 | 正常 | 切刀轮磨损 | 瞿继辉
312 | 中班 | 2018-03-03 | 0:11 | 23:47 | 23:58 | 丝车堆垛机 | SAC01 | 堆垛机有任务但不作业 | 手动输入丝车号 | 正常 | 丝车号丢失 | 张长龙
313 | 夜班 | 2018-03-04 | 1:10 | 1:00 | 2:10 | 裹膜机 | FB101 | 撞丝 | 断电拿出、打磨手爪 | 正常 | 新手爪待磨合 | 姚志坚
314 | 夜班 | 2018-03-04 | 0:02 | 2:15 | 2:17 | 拆盘机 | PF101 | 不出托盘 | 手动送盘清故障 | 正常 | 占位超时 | 李文文
315 | 夜班 | 2018-03-04 | 0:50 | 2:50 | 3:40 | 码垛机器人 | CP101 | 压纸箱 | 手动下线 | 正常 | 半板纸箱位置不佳 | 李文文
316 | 夜班 | 2018-03-04 | 0:09 | 4:26 | 4:35 | 小托盘线体 | DC101 | G06辊道光电计数错误 | 调整光电位置 | 正常 | 托盘碰撞导致位置不佳 | 姚志坚
317 | 早班 | 2018-03-04 | 1:52 | 8:30 | 10:22 | 抓丝机器人 | RB101 | 机器人手爪松动 | 厂家调整 | 正常 | 手爪滑片有磨损 | 张长龙沈强
318 | 早班 | 2018-03-04 | 2:20 | 8:30 | 10:50 | 停线 | TX101 | 停线整改，分流处加动力辊。堆垛机器人更换货叉。半板库调整光电 | 不明故障 | 正常 | 不明原因 | 北自所
319 | 早班 | 2018-03-04 | 0:09 | 12:11 | 12:20 | 裹膜机 | FB101 | 一号裹膜机推杆信息异常，导致卡托盘 | 手动调整 | 正常 | 计数有错误 | 瞿继辉
320 | 早班 | 2018-03-04 | 0:06 | 12:28 | 12:34 | 激光打印机 | LP101 | 不能自动上线 | 调整光电对射板 | 正常 | 对射板有偏差 | 张长龙
321 | 中班 | 2018-03-04 | 0:30 | 17:30 | 18:00 | 拆盘机 | PF101 | 卡托盘 | 三桥维修，打黄油 | 正常 | 液压泵漏油 | 厂家
322 | 中班 | 2018-03-04 | 0:10 | 18:00 | 18:10 | 丝车堆垛机 | SAC01 | 堆垛机不动作 | 重新连接立库调度 | 正常 | 立库调度掉线 | 邓宗应
323 | 中班 | 2018-03-04 | 0:10 | 19:15 | 19:25 | 抓丝机器人 | RB101 | 掉丝 | 打磨手爪 | 正常 | 手爪掉丝 | 马康
324 | 夜班 | 2018-03-05 | 0:15 | 1:00 | 1:15 | 小托盘线体 | DC101 | G57A计数错误 | 修改计数、调整光电 | 正常 | 光电螺丝松动 | 姚志坚
325 | 夜班 | 2018-03-05 | 0:20 | 2:05 | 2:25 | 丝车堆垛机 | SAC01 | 货物歪斜 | 降至一层调整丝车位置 | 正常 | 货叉与丝车不契合 | 李文文
326 | 夜班 | 2018-03-05 | 0:05 | 4:10 | 4:15 | 抓丝机器人 | RB101 | 撞丝 | 手动拿出 | 正常 | 丝卷歪斜 | 李文文
327 | 夜班 | 2018-03-05 | 0:05 | 6:20 | 6:25 | 穿梭车 | CS101 | 送满丝车异常 | 手动调整位置 | 正常 | 认址故障 | 姚志坚
328 | 夜班 | 2018-03-05 | 0:10 | 7:25 | 7:35 | 纸箱线体 | TR101 | 纸箱不走 | 修改B级暂存区参数 | 正常 | 计数错误 | 姚志坚
329 | 早班 | 2018-03-05 | 0:10 | 8:13 | 8:23 | 丝车堆垛机 | SAC01 | 入库丝车未到位 | 重新入库 | 正常 | L06链式机故障 | 凌昱涛
330 | 早班 | 2018-03-05 | 0:23 | 10:05 | 10:28 | 裹膜机 | FB102 | 切刀位置卡到丝卷 | 关闭电源向后推进移位链条 | 正常 | 光电信号不到位 | 瞿继辉
331 | 早班 | 2018-03-05 | 0:15 | 10:50 | 11:05 | 穿梭车 | CS101 | 穿梭车不动作 | 清理轨道不锈钢膜突起部分 | 正常 | 不锈钢膜突起 | 三桥
332 | 中班 | 2018-03-05 | 0:05 | 21:20 | 21:25 | 裹膜机 | FB102 | 多次断膜 | 调整振荡头位置 | 正常 | 振荡头位置不对 | 邓宗应
333 | 中班 | 2018-03-05 | 0:05 | 21:55 | 22:00 | 纸箱线体 | TR101 | 卡托盘 | 调节分流器 | 正常 | 不明原因 | 马康
334 | 夜班 | 2018-03-06 | 0:05 | 1:20 | 1:25 | 裹膜机 | FB101 | 断膜 | 重新拉膜调整 | 正常 | 切刀位置不佳 | 李文文
335 | 夜班 | 2018-03-06 | 0:05 | 2:10 | 2:15 | 穿梭车 | CS101 | 停位不准 | 手动消除故障调整位置 | 正常 | 轨道表面问题 | 姚志坚
336 | 早班 | 2018-03-06 | 0:04 | 9:00 | 9:04 | 裹膜机 | FB101 | 断膜 | 调节震荡头接触面 | 正常 | 震荡头损毁 | 凌昱涛
337 | 早班 | 2018-03-06 | 0:04 | 10:10 | 10:14 | 穿梭车 | CS101 | 穿梭车不动作 | 按功能键 | 正常 | 停位不正 | 瞿继辉
338 | 早班 | 2018-03-06 | 0:11 | 11:25 | 11:36 | 拆盘机 | PF101 | 卡托盘 | 手动维修拉出来 | 正常 | 占未超时 | 凌昱涛
339 | 早班 | 2018-03-06 | 0:10 | 14:55 | 15:05 | 丝车堆垛机 | SAC01 | L16占未超时 | 清理故障，状态复位 | 正常 | 丝车堆垛机不出库 | 瞿继辉
340 | 中班 | 2018-03-06 | 1:13 | 16:02 | 17:15 | 穿梭车 | CS101 | 穿梭车不动作 | 更换穿梭车轮子和轨道 | 正常 | 轨道不锈钢膜损坏 | 三桥厂家
341 | 中班 | 2018-03-06 | 0:10 | 17:20 | 17:30 | 丝车链式机 | CTC01 | H02转台卡丝车 | 手动将丝车移至穿梭车上 | 正常 | 信号不对 | 邓宗应
342 | 中班 | 2018-03-06 | 0:05 | 18:55 | 19:00 | 拆盘机 | PF101 | 卡托盘 | 手动拉出托盘使托盘至正确的位置 | 正常 | 占未超时 | 马康
343 | 中班 | 2018-03-06 | 0:05 | 20:05 | 20:10 | 抓丝机器人 | RB101 | 掉丝 | 手动状态手锉刀打磨手爪 | 正常 | 手爪太大 | 马康
344 | 中班 | 2018-03-06 | 0:15 | 22:30 | 22:45 | 裹膜机 | FB101 | 1#和2#裹膜机同时两卷丝撞到了一起 | 关闭电源，手动推链条，使撞到的丝移出来 | 正常 | 有误信号 | 邓宗应
345 | 夜班 | 2018-03-07 | 0:15 | 0:30 | 0:45 | 丝车堆垛机 | SAC01 | 入库异常 | 故障丝车送到L01链机 | 正常 | 无入库地址 | 姚志坚
346 | 夜班 | 2018-03-07 | 0:05 | 1:15 | 1:20 | 1#裹膜机 | FB101 | 撞丝 | 断电手动拿出 | 正常 | 手爪问题 | 李文文
347 | 夜班 | 2018-03-07 | 0:02 | 5:12 | 5:14 | 裹膜机 | FB101 | 断膜 | 手动拉膜调整 | 正常 | 供膜压力过大 | 姚志坚
348 | 早班 | 2018-03-07 | 0:09 | 9:10 | 9:19 | 丝车堆垛机 | SAC01 | 丝车不出库 | 调整货位 | 正常 | D2167丝车问题 | 凌昱涛
349 | 早班 | 2018-03-07 | 0:03 | 10:30 | 10:33 | 裹膜机 | FB101 | 多次断膜 | 调整震荡头 | 正常 | 震荡头磨损严重 | 张长龙
350 | 早班 | 2018-03-07 | 0:03 | 11:44 | 11:47 | 拆盘机 | PF101 | 拆盘机不动作 | 调整U型开关位置 | 正常 | U型开关位置偏离 | 瞿继辉
351 | 中班 | 2018-03-07 | 1:20 | 19:40 | 21:00 | 码垛机器人 | CP101 | 压纸箱后不动作 | 北自所人员远程控制修改程序 | 正常 | 程序出现错误 | 邓宗应
352 | 中班 | 2018-03-07 | 0:10 | 21:35 | 21:45 | 封箱机 | CT101 | 封箱机皮带不转 | 复位变频器 | 正常 | 变频器报警 | 邓宗应
353 | 中班 | 2018-03-07 | 0:10 | 21:50 | 22:00 | 装箱机器人 | EN101 | 龙门手爪不动 | 调节磁开的位置 | 正常 | 磁开位置不对 | 马康
354 | 夜班 | 2018-03-08 | 0:05 | 1:15 | 1:20 | 裹膜机 | FB101 | 断膜 | 调整切刀位置 | 正常 | 切刀位置不佳 | 姚志坚
355 | 夜班 | 2018-03-08 | 0:16 | 2:44 | 3:00 | 丝车堆垛机 | SAC01 | 货物歪斜 | 手动调整丝车位置 | 正常 | 货位偏差 | 李文文
356 | 早班 | 2018-03-08 | 0:05 | 9:30 | 9:35 | 拆盘机 | PF101 | 拆盘机未拆盘 | 手动矫正位置 | 正常 | 有无信号 | 凌昱涛
357 | 早班 | 2018-03-08 | 0:07 | 11:45 | 11:52 | 丝车堆垛机 | SAC01 | 货物歪斜 | 降低到一层手动调整 | 正常 | 货叉歪斜 | 瞿继辉
358 | 中班 | 2018-03-08 | 0:05 | 18:00 | 18:05 | 拆盘机 | PF101 | 卡托盘 | 手动矫正位置 | 正常 | 信号有误 | 马康
359 | 中班 | 2018-03-08 | 0:05 | 18:20 | 18:25 | 穿梭车 | CS101 | 穿梭车不动作 | 手动把丝车送下去 | 正常 | L14上面的丝车信息错误 | 马康
360 | 中班 | 2018-03-08 | 0:15 | 18:25 | 18:40 | 裹膜机 | FB101 | 两锭丝压到了一起 | 关闭电源后手动推出 | 正常 | 信号有误 | 邓宗应
361 | 中班 | 2018-03-08 | 0:05 | 20:15 | 20:20 | 丝车堆垛机 | SAC01 | 堆垛机报警 | 手动重新叉一下丝车 | 正常 | 货叉歪斜 | 邓宗应
362 | 中班 | 2018-03-08 | 0:10 | 22:45 | 22:55 | 码垛机器人 | CP101 | 码垛机器人不动作 | 北自所人员修改程序 | 正常 | 程序有误 | 北自所
363 | 夜班 | 2018-03-09 | 0:05 | 1:15 | 1:20 | 裹膜机 | FB102 | 卡托盘 | 调整推杆 | 正常 | 推杆螺杆位置不佳 | 姚志坚
364 | 夜班 | 2018-03-09 | 0:13 | 2:17 | 2:30 | 码垛机器人 | CP101 | 不码箱 | 给强制戴载信号 | 正常 | 吸盘接近开关无信号 | 李文文
365 | 早班 | 2018-03-09 | 0:31 | 8:00 | 8:31 | 打包机 | ST102 | 无法正常打带 | 重新接线 | 正常 | 烫头线断路 | 凌昱涛
366 | 早班 | 2018-03-09 | 0:27 | 9:38 | 10:05 | 裹膜机 | FB101 | 手爪未放丝导致压丝 | 回到原点断电后调整 | 正常 | 纸管问题 | 张长龙 瞿继辉
367 | 早班 | 2018-03-09 | 0:07 | 10:15 | 10:22 | 拆盘机 | PF101 | 未拆盘 | 手动调整半板位置 | 正常 | 对射板有误信号 | 瞿继辉
368 | 早班 | 2018-03-09 | 0:20 | 10:30 | 10:50 | 抽烟系统 | CYWEST01 | 无法正常排烟 | 断电重启 | 正常 | 热保护启动 | 凌昱涛
369 | 早班 | 2018-03-09 | 0:07 | 13:41 | 13:48 | 小托盘线体 | DC101 | G153卡托盘 | 拆卸盖板敲平 | 正常 | 盖板上翘 | 张长龙
370 | 中班 | 2018-03-09 | 0:40 | 16:00 | 16:40 | 丝车堆垛机 | SAC01 | 不明原因 | 厂家维修 | 正常 | 不明原因 | 厂家
371 | 中班 | 2018-03-09 | 0:10 | 18:10 | 18:20 | 裹膜机 | FB102 | 裹膜机推杆推不过去 | 更换推杆上的螺丝 | 正常 | 推杆损坏 | 邓宗应
372 | 中班 | 2018-03-09 | 0:15 | 20:50 | 21:05 | 裹膜机 | FB102 | 卡托盘 | 三桥人员维修 | 正常 | 信号错误 | 三桥厂家
373 | 中班 | 2018-03-09 | 0:25 | 21:05 | 21:30 | 裹膜机 | FB101 | 手爪卡丝 | 停线手动裹膜 | 正常 | 纸管不标准 | 北自所
374 | 中班 | 2018-03-09 | 0:10 | 22:45 | 22:55 | 码垛机器人 | CP101 | 码垛机不动作 | 把错误的码垛信息和箱数修改 | 正常 | 码垛信息错误 | 马康
375 | 中班 | 2018-03-09 | 0:05 | 22:55 | 23:00 | 封箱机 | CT101 | 封箱机皮带不转 | 复位变频器 | 正常 | 变频器报警 | 邓宗应
376 | 夜班 | 2018-03-10 | 0:03 | 0:55 | 0:58 | 小托盘线体 | DC101 | G52线体卡托盘 | 线体前后打手动拿出托盘 | 正常 | 托盘运行空间小 | 李文文
377 | 夜班 | 2018-03-10 | 0:03 | 1:45 | 1:48 | 丝车堆垛机 | SAC01 | 货物超宽报警 | 手动调整纸箱位置 | 正常 | 纸箱位置不佳 | 李文文
378 | 夜班 | 2018-03-10 | 0:03 | 5:50 | 5:53 | 1#裹膜机 | FB101 | 撞丝 | 断电拿出被撞丝卷 | 正常 | 手爪带动 | 姚志坚
379 | 早班 | 2018-03-10 | 0:08 | 8:03 | 8:11 | 小托盘线体 | DC101 | G56辊道线体不转动 | 更换新平垫 | 正常 | 阻挡器平垫磨损 | 张长龙
380 | 早班 | 2018-03-10 | 0:19 | 8:11 | 8:30 | 装箱机器人 | EN101 | 装箱无法完成 | 重新扫码验证 | 正常 | 扫码器未扫码 | 瞿继辉
381 | 早班 | 2018-03-10 | 0:08 | 11:04 | 11:12 | 装箱机器人 | EN101 | 规整器未到位 | 规整器拧紧螺母 | 正常 | 规整器螺母松动 | 张长龙
382 | 早班 | 2018-03-10 | 0:04 | 12:45 | 12:49 | 裹膜机 | FB102 | 频繁断膜 | 调整切刀 | 正常 | 切刀有磨损 | 瞿继辉
383 | 早班 | 2018-03-10 | 0:15 | 13:40 | 13:55 | 丝车链式机 | CTC01 |  | 处理取货无箱重新下发上线任务 | 正常 | 信息错误 | 张长龙
384 | 早班 | 2018-03-10 | 0:14 | 14:02 | 14:16 | 小托盘线体 | DC101 | G05辊道掉丝 | 更换新的对射板 | 正常 | 对射板损坏 | 瞿继辉
385 | 中班 | 2018-03-10 | 0:05 | 16:50 | 16:55 | 丝车堆垛机 | SAC01 | 堆垛机报警 | 调节光电开关 | 正常 | 信号不对 | 马康
386 | 中班 | 2018-03-10 | 0:10 | 18:40 | 18:50 | 裹膜机 | FB101 | 多次断膜 | 调节震荡头 | 正常 | 震荡头有磨损 | 武立波
387 | 中班 | 2018-03-10 | 0:10 | 19:15 | 19:25 | 裹膜机 | FB102 | 因为断膜 | 三桥人员调整 | 正常 | 多次断膜 | 三桥厂家
388 | 中班 | 2018-03-10 | 0:05 | 19:40 | 19:45 | 拆盘机 | PF101 | 拆盘机报警 | 手动拉出到正确的位置 | 正常 | 信号有误 | 武立波
389 | 中班 | 2018-03-10 | 0:45 | 22:20 | 23:05 | 丝车堆垛机 | SAC01 | 堆垛机不出丝车 | 重新打开总调，二楼入库站台打手动 | 正常 | 总调掉线后打不开 | 邓宗应
390 | 夜班 | 2018-03-11 | 2:06 | 0:00 | 2:06 | 总控调度 | ZK101 | L14丝车不动作 | 修改程序 | 正常 | 有误信息 | 北自所
391 | 夜班 | 2018-03-11 | 0:05 | 3:45 | 3:50 | 裹膜机 | FB101 | 多次断膜 | 调整震荡头位置 | 正常 | 震荡头有磨损 | 凌昱涛
392 | 夜班 | 2018-03-11 | 0:05 | 4:40 | 4:45 | 拆盘机 | PF101 | 卡托盘 | 调节光电开关 | 正常 | 光电开关被撞歪 | 凌昱涛
393 | 夜班 | 2018-03-11 | 0:09 | 6:06 | 6:15 | 裹膜机 | FB101 | 压丝 | 断电，手动推链条 | 正常 | 纸管问题 | 凌昱涛 瞿继辉
394 | 中班 | 2018-03-11 | 0:15 | 16:30 | 16:45 | 装箱机器人 | EN101 | 装箱手爪不能升起 | 调整磁开位置 | 正常 | 磁开信号不到位 | 姚志坚
395 | 中班 | 2018-03-11 | 0:12 | 17:30 | 17:42 | 码垛机器人 | CP101 | 码放完成后机器人无法回到原点 | 碰撞检测故障 | 正常 | 手动码放货位 清除故障 | 姚志坚
396 | 中班 | 2018-03-11 | 0:16 | 18:07 | 18:23 | 小托盘线体 | DC101 | 外检三托盘信息错误 | 北自所调整 | 正常 | 信息发送错误 | 北自所
397 | 夜班 | 2018-03-12 | 0:08 | 0:05 | 0:13 | 小托盘线体 | DC101 | G56线体停止运转 | 更换新的平垫 | 正常 | 平垫磨损严重 | 凌昱涛
398 | 夜班 | 2018-03-12 | 0:07 | 4:50 | 4:57 | 拆盘机 | PF101 | 不拆盘 | 调整对射板位置 | 正常 | 对射板位置有偏差 | 张长龙
399 | 夜班 | 2018-03-12 | 0:17 | 6:50 | 7:07 | 托盘堆垛机 | SAP01 | 半板货物不出库 | 手动调整货物位置 | 正常 | 货物歪斜 | 张长龙
400 | 早班 | 2018-03-12 | 0:05 | 8:00 | 8:05 | 封箱机 | CT101 | 封箱机滚带不转 | 调整封箱机变频器 | 正常 | 封箱机变频器报警 | 马康
401 | 早班 | 2018-03-12 | 0:04 | 12:04 | 12:08 | 大托盘链式机 | CTP01 | 托盘机辊道不转 | 手动将托盘前移 | 正常 | 托盘机卡托盘 | 武立波
402 | 早班 | 2018-03-12 | 0:15 | 15:05 | 15:20 | 小托盘线体 | DC101 | LI36辊道报警 | 手动维修 | 正常 | 总控称重状态码错误 | 马康
403 | 中班 | 2018-03-12 | 0:40 | 16:10 | 16:50 | 裹膜机 | FB101 | 托盘推送处链条护板翘起 | 拆掉重新调整 | 正常 | 卡托盘 | 北自所
404 | 中班 | 2018-03-12 | 0:06 | 16:52 | 16:58 | 小托盘线体 | DC101 | 4#外检称重重量显示异常 | 重新校正 | 正常 | 称重机构异常 | 姚志坚
405 | 中班 | 2018-03-12 | 0:45 | 18:15 | 19:00 | 裹膜机 | FB101 | 停用 | 厂家改换震荡头 刀轮并调试 | 正常 | 不明原因 | 北自所
406 | 中班 | 2018-03-12 | 0:20 | 19:07 | 19:27 | 裹膜机 | FB102 | 停用 | 厂家改换震荡头 刀轮并调试 | 正常 | 不明原因 | 北自所
407 | 夜班 | 2018-03-13 | 0:08 | 1:32 | 1:40 | 裹膜机 | FB101 | 异响 | 调整震荡头 | 正常 | 切膜导向碰到震荡头 | 张长龙
408 | 夜班 | 2018-03-13 | 0:09 | 5:03 | 5:12 | 裹膜机 | FB101 | 停止工作 | 清理保养封门夹导轨 | 正常 | 封门夹导轨有异物 | 凌昱涛
409 | 夜班 | 2018-03-13 | 0:12 | 6:01 | 6:13 | 小托盘线体 | DC101 | 外检4称重台偏轻信息上传错误 | 重新校正称 | 正常 | 称重问题 | 凌昱涛
410 | 夜班 | 2018-03-13 | 0:05 | 6:33 | 6:38 | 拆盘机 | PF101 | 拆盘机停止工作 | 调整U型开关 | 正常 | U型限位超限 | 瞿继辉
411 | 早班 | 2018-03-13 | 0:10 | 8:30 | 8:40 | 打包机 | ST102 | 打包机打带不紧 | 将打包机手动，清理烫头 | 正常 | 烫头变脏 | 邓宗应
412 | 早班 | 2018-03-13 | 0:45 | 8:45 | 9:30 | 裹膜机 | FB101 | 裹膜机发生卡丝现象 | 将裹膜机手动，安装光电开关 | 正常 | 丝的纸管口太小 | 孔长伟
413 | 早班 | 2018-03-13 | 0:25 | 9:50 | 10:15 | 抓丝机器人 | RB101 | 抓丝机器人掉丝 | 将丝车强制下线，清空转台信息 | 正常 | 丝车芯片安装失误，AB两面都有芯片 | 邓宗应
414 | 早班 | 2018-03-13 | 0:20 | 10:10 | 10:30 | 裹膜机 | FB101 | 裹膜机发生卡丝现象 | 在裹膜机上安装光电开关 | 正常 | 丝的纸管口太小 | 三桥人员
415 | 中班 | 2018-03-13 | 0:03 | 16:35 | 16:38 | 封箱机 | CT101 | 卡纸箱 | 断电调整变频器 | 正常 | 变频器故障 | 姚志坚
416 | 中班 | 2018-03-13 | 0:05 | 18:30 | 18:35 | 丝车链式机 | CTC01 | H01转台旋转超时 | 调整接近开关位置 | 正常 | 减速开关常亮 | 姚志坚
417 | 中班 | 2018-03-13 | 0:30 | 19:10 | 19:40 | 总控调度 | ZK101 | 不出库 | 总控电脑更改信息 | 正常 | 信息错误 | 北自所
418 | 夜班 | 2018-03-14 | 0:13 | 1:00 | 1:13 | 打包机 | ST102 | 打带异常 | 调节罗拉松紧 | 正常 | 罗拉螺丝松动 | 瞿继辉
419 | 夜班 | 2018-03-14 | 0:03 | 1:55 | 1:58 | 小托盘线体 | DC101 | 4#称重偏轻 | 校正电子秤 | 正常 | 称重模块故障 | 张长龙
420 | 夜班 | 2018-03-14 | 0:05 | 3:45 | 3:50 | 拆盘机 | PF101 | 没有正常拆盘 | 手动送托盘后恢复 | 正常 | 有误信号 | 凌昱涛
421 | 夜班 | 2018-03-14 | 0:13 | 5:15 | 5:28 | 小托盘线体 | DC101 |  | 校正电子秤 | 正常 | 顶升过程中蹭到盖板 | 瞿继辉
422 | 夜班 | 2018-03-14 | 0:16 | 5:40 | 5:56 | 小托盘线体 | DC101 | G138辊道线体停止 |  | 正常 | 满位开关损坏 | 凌昱涛
423 | 早班 | 2018-03-14 | 0:05 | 10:50 | 10:55 | 抓丝机器人 | RB101 | 机器人报警 | 手动将丝锭拿下 | 正常 | 制品人员将丝锭放反 | 武立波
424 | 早班 | 2018-03-14 | 0:10 | 11:20 | 11:30 | 抓丝机器人 | RB101 | 掉丝 | 将丝车强制下线 | 正常 | 丝车上反了 | 邓宗应
425 | 早班 | 2018-03-14 | 0:02 | 14:25 | 14:27 | 拆盘机 | PF101 | 卡托盘 | 手动拉出 | 正常 | 信号有误 | 马康
426 | 中班 | 2018-03-14 | 0:10 | 18:10 | 18:20 | 纸箱线体 | TR101 | A级暂存区纸箱输送异常 | 触摸屏手动输入数据 | 正常 | 程序异常 | 姚志坚
427 | 中班 | 2018-03-14 | 0:05 | 20:00 | 20:05 | 裹膜机 | FB101 | 断膜 | 调整振荡头位置 | 正常 | 振荡头磨损 | 李文文
428 | 中班 | 2018-03-14 | 0:15 | 21:25 | 21:40 | PLC程序 | PLCPROGRAM101 | B级半板更换异常 | 手动下线 | 正常 | 半板库叫不出来 | 姚志坚
429 | 夜班 | 2018-03-15 | 0:30 | 1:05 | 1:35 | 开箱机 | CN101 | 开箱机链条不送纸板 | 更换新接近开关 | 正常 | 接近开关被链条磨损 | 凌昱涛
430 | 夜班 | 2018-03-15 | 0:08 | 2:36 | 2:44 | 小托盘线体 | DC101 | 4#称重不准，偏轻 | 重新校正 | 正常 | 受外力作用称重模块产生应力 | 张长龙
431 | 夜班 | 2018-03-15 | 0:19 | 5:16 | 5:35 | 码垛机器人 | CP101 | 码垛碰撞 | 手动码好纸箱位置 | 正常 | 箱体未到位就被吸走码垛 | 瞿继辉
432 | 夜班 | 2018-03-15 | 0:19 | 6:01 | 6:20 | 裹膜机 | FB102 | 二号裹膜机多次断膜 | 重新拉膜，调节气压 | 正常 | 送膜撑力过大，膜被拉断 | 张长龙
433 | 早班 | 2018-03-15 | 0:05 | 8:30 | 8:35 | 拆盘机 | PF101 | 拆盘机报警 | 手动将托盘移至正确位置 | 正常 | 托盘上下方向未对齐 | 武立波
434 | 早班 | 2018-03-15 | 1:01 | 8:35 | 9:36 | 纸箱线体 | TR101 | 纸箱经常不走 | 将暂存区的辊道增加动力 | 正常 | 暂存区的辊道动力不足 | 三桥人员
435 | 早班 | 2018-03-15 | 0:10 | 9:35 | 9:45 | 裹膜机 | FB101 | 裹膜机裹膜不到位 | 在两个裹膜机的下端加气压检测开关 | 正常 | 裹膜机的气压不足 | 三桥人员
436 | 早班 | 2018-03-15 | 0:30 | 13:35 | 14:05 | 开箱机 | CN101 | 开箱机的链条不转 | 将光电开关拆下重新安装新的 | 正常 | 开箱机的光电开关被撞坏 | 邓宗应
437 | 中班 | 2018-03-15 | 0:05 | 16:20 | 16:25 | 装箱机器人 | EN101 | 装箱抓取异常 | 更换丝卷 | 正常 | 托盘信息状态码异常 | 姚志坚
438 | 中班 | 2018-03-15 | 0:19 | 21:15 | 21:17 | 装箱机器人 | EN101 | 装箱抓取异常 | 手动在触摸屏整改 | 正常 | G59暂存区计数错误 | 姚志坚
439 | 夜班 | 2018-03-16 | 0:19 | 3:13 | 3:20 | 丝车链式机 | CTC01 | 余料丝车不动作 | 清理错误信息 | 正常 | 占未超时信息错误 | 张长龙
440 | 夜班 | 2018-03-16 | 0:05 | 4:21 | 4:42 | PLC程序 | PLCPROGRAM101 | 手工包装程序不能够正常包装 | 删除错误箱号 | 正常 | 包装过程出现错误 | 凌昱涛
441 | 夜班 | 2018-03-16 | 1:01 | 5:01 | 5:08 | 裹膜机 | FB101 | 多次断膜 | 手动调整切刀轮 | 正常 | 切刀轮偏移 | 瞿继辉
442 | 早班 | 2018-03-16 | 0:10 | 8:40 | 8:50 | 小托盘线体 | DC101 | 出库站台不动作 | 调节光电开关位置 | 正常 | 光电开关位置不对 | 马康
443 | 早班 | 2018-03-16 | 0:30 | 8:50 | 9:05 | 丝车链式机 | CTC01 | L14不动作 | 调节限位开关的位置 | 正常 | 限位开关位置不对 | 武立波
444 | 早班 | 2018-03-16 | 0:05 | 11:40 | 12:20 | PLC程序 | PLCPROGRAM101 | 手工包信息上传不了 | 重新上传信息 | 正常 | 信息错误 | 邓宗应
445 | 早班 | 2018-03-16 | 0:19 | 13:15 | 13:40 | 开盖机 | KGJ101 | 龙门手爪不动作 | 三桥厂家维修开盖机 | 正常 | 开盖机位置不对 | 三桥厂家
446 | 早班 | 2018-03-16 | 0:19 | 14:15 | 15:15 | 裹膜机 | FB101 | 光电开关位置不对 | 三桥厂家调节裹膜机光电位置 | 正常 | 开关位置不对 | 三桥厂家
447 | 中班 | 2018-03-16 | 0:05 | 17:30 | 18:10 | 抓丝机器人 | RB101 | 混批抓错 | 手动下线丝车 | 正常 | 总控交互错误 | 张曙光，李文文，北自所
448 | 中班 | 2018-03-16 | 1:01 | 18:18 | 18:20 | 裹膜机 | FB102 | 断膜 | 调整振荡头位置 | 正常 | 振荡头磨损 | 张曙光
449 | 中班 | 2018-03-16 | 0:10 | 18:45 | 20:01 | 抓丝机器人 | RB101 | 余料丝车和正常丝车取放错误 | 手动下线正常丝车调整余料丝车位置 | 正常 | 总控交互错误 | 张曙光，李文文
450 | 中班 | 2018-03-16 | 0:30 | 21:20 | 21:35 | 抓丝机器人 | RB101 | 余料丝车和正常丝车取放错误 | 手动下线正常丝车调整余料丝车位置 | 正常 | 总控交互错误 | 张曙光，李文文
451 | 中班 | 2018-03-16 | 0:05 | 21:25 | 21:50 | 丝车链式机 | CTC01 | L17链式机变频器故障(跳闸)，超长限位报警 | 打开控制柜重新按下开关。将丝车拉回原来位置 | 正常 | 暂时不明 | 张曙光，李文文
452 | 中班 | 2018-03-16 | 0:19 | 22:20 | 22:30 | 抓丝机器人 | RB201 | 2区多次掉丝 | 降低机器人速率 | 正常 | 速度过快 | 张曙光，李文文
453 | 中班 | 2018-03-16 | 0:19 | 22:20 | 22:35 | 小托盘线体 | DC201 |  | 光电开关被丝锭砸中导致读码失败 | 正常 | 调节光电开关 | 张曙光，李文文
454 | 中班 | 2018-03-16 | 0:05 | 22:55 | 23:01 | 小托盘线体 | DC101 | 外检3托盘扫码异常 | 手动校准 | 正常 | 暂时不明 | 张曙光，李文文
455 | 中班 | 2018-03-16 | 1:01 | 23:05 | 23:08 | 丝车链式机 | CT201 | L05链式机变频器故障 | 打开控制柜重新按下开关 | 不正常 | 暂时不明 | 张曙光，李文文
456 | 夜班 | 2018-03-17 | 0:10 | 0:45 | 0:55 | 打包机 | ST102 | 送带多 | 调节罗拉松紧度 | 正常 | 罗拉间隙较大 | 凌昱涛
457 | 夜班 | 2018-03-17 | 0:30 | 4:23 | 4:27 | 裹膜机 | FB101 | 多次断膜 | 调整震荡头位置 | 正常 | 震荡头磨损严重 | 瞿继辉
458 | 夜班 | 2018-03-17 | 0:05 | 4:40 | 5:40 | 码垛机器人 | CP101 | 不动作 | 手动下线码垛机器人，删除信息，状态复位 | 正常 | 有误信息 | 凌昱涛
459 | 早班 | 2018-03-17 | 0:19 | 8:30 | 8:50 | 裹膜机 | FB101 | 裹膜机多次断膜 | 调节震荡头和切刀的位置 | 正常 | 震荡头和切刀的位置不正 | 武立波
460 | 早班 | 2018-03-17 | 0:19 | 8:50 | 9:20 | 丝车链式机 | CTC01 | H02转台空丝车不下线 | 手动将空丝车下线后状态复位 | 正常 | 穿梭车和转台信息出现混乱 | 杨骁
461 | 早班 | 2018-03-17 | 0:05 | 9:15 | 10:40 | 激光打印机 | LP202 | 打印机打码出现错误 | 调整激光打印机信息 | 正常 | 二线激光打印机信息错误 | 田阔
462 | 早班 | 2018-03-17 | 1:01 | 12:45 | 13:15 | 装箱机器人 | EN101 | 龙门手爪不动作 | 调整系统信息后正常 | 正常 | 系统信息发生错误 | 田阔
463 | 中班 | 2018-03-17 | 0:10 | 20:50 | 22:15 | 装箱机器人 | EN101 | 抓丝异常 | 多次调试手爪磁开 | 正常 | 手爪磁开故障 | 北自所
464 | 中班 | 2018-03-17 | 0:30 | 20:45 | 20:50 | 封箱机 | CT101 | 箱体输送异常 | 更换中继 | 正常 | 中继烧损 | 李文文
465 | 夜班 | 2018-03-18 | 0:05 | 2:45 | 2:50 | 丝车链式机 | CTC01 | L17报警 | 手动拉好丝车，并调节光电的位置 | 正常 | 光电开关的位置不对 | 邓宗应
466 | 夜班 | 2018-03-18 | 0:19 | 3:30 | 3:35 | 装箱机器人 | EN101 | 龙门手爪不动作 | 调节磁性开关的位置 | 正常 | 规整器未伸到位 | 马康
467 | 早班 | 2018-03-18 | 0:19 | 8:10 | 8:15 | 穿梭车 | CS101 | 两个工位相同 | 清除一个 | 正常 | 系统BUG | 张曙光
468 | 早班 | 2018-03-18 | 0:05 | 10:46 | 11:30 | 纸箱线体 | TR201 | Y202链条卡死导致箱体不动 | 手动调松 | 正常 | 链条卡死 | 三桥
469 | 早班 | 2018-03-18 | 1:01 | 11:40 | 11:45 | 裹膜机 | FB101 | 裹膜机多次断膜 | 调节震荡头和切刀的位置 | 正常 | 震荡头和切刀的位置不正 | 姚志坚
470 | 早班 | 2018-03-18 | 0:10 | 11:47 | 12:03 | 装箱机器人 | EN201 | 激光打印机被挪动 | 手动调整位置 | 正常 | 被人挪动 | 北自所
471 | 中班 | 2018-03-18 | 0:30 | 16:10 | 16:40 | 打包机 | ST102 | 打包机打带效果不好 | 清理烫头及内部卫生 | 正常 | 长时间使用未清理 | 张长龙
472 | 中班 | 2018-03-18 | 0:05 | 19:40 | 19:45 | 纸箱线体 | TR101 | B06L124纸箱停止 | 转交机拧紧螺丝 | 正常 | 转交机螺丝松动 | 凌昱涛
473 | 中班 | 2018-03-18 | 0:19 | 22:00 | 22:17 | 裹膜机 | FB101 | 切刀夹伺服报警 | 断电重启 | 正常 | 切刀未回到原点 | 张长龙
474 | 中班 | 2018-03-18 | 0:19 | 22:40 | 23:00 | 纸箱线体 | TR201 | G49，G56 | 手动拧紧停止器螺丝 | 正常 | 停止器螺丝松动 | 凌昱涛
475 | 中班 | 2018-03-18 | 0:05 | 17:20 | 17:35 | 纸箱线体 | TR201 | G05停止 | 拧紧电机固定支架 | 正常 | 电机链条松动 | 张长龙
476 | 中班 | 2018-03-18 | 1:01 | 17:17 | 17:22 | 裹膜机 | FB201 | 多次断膜 | 调整切刀位置 | 正常 | 切刀与震荡头有磨损 | 凌昱涛
477 | 夜班 | 2018-03-19 | 0:10 | 0:10 | 0:15 | 裹膜机 | FB202 | 裹膜机多次断膜 | 手动调节震荡头与切刀位置 | 正常 | 震荡头与切刀位置不正 | 武立波
478 | 夜班 | 2018-03-19 | 0:30 | 0:50 | 1:00 | 穿梭车 | CS101 | 接完穿梭车之后LI11接送超时 | 调节穿梭车的光电开关 | 正常 | 光电开关移位 | 邓宗应
479 | 夜班 | 2018-03-19 | 0:05 | 1:15 | 1:20 | 裹膜机 | FB101 | 裹膜机多次断膜 | 调节震荡头与切刀位置 | 正常 | 震荡头与切刀位置不正 | 武立波
480 | 夜班 | 2018-03-19 | 0:19 | 5:10 | 5:15 | 拆盘机 | PF201 | 卡托盘 | 手动将托盘移至正当位置 | 正常 | 托盘上下方向未对齐 | 武立波
481 | 早班 | 2018-03-19 | 0:19 | 8:40 | 9:10 | 裹膜机 | FB102 | 切刀提升马达磨损 | 三桥手动将马达处松紧 | 正常 | 时间长磨损 | 三桥
482 | 早班 | 2018-03-19 | 0:05 | 10:08 | 10:38 | 停线 | TX101 | 停线 | 修改程序 | 正常 | 优化程序 | 北自所
483 | 早班 | 2018-03-19 | 1:01 | 10:08 | 10:38 | 停线 | TX201 | 停线 | 修改程序 | 正常 | 优化程序 | 北自所
484 | 早班 | 2018-03-19 | 0:10 | 14:45 | 15:15 | 打包机 | ST101 | 烫头伸展不到位 | 将打包机拆开调整烫头位置 | 正常 | 暂时不明 | 姚志坚，张曙光，李文文，三桥
485 | 早班 | 2018-03-19 | 0:30 | 14:40 | 15:10 | 码垛机器人 | CP201 | 抓取故障 | 将机器人停止初始化 | 正常 | 系统BUG | 张曙光，北自所
486 | 早班 | 2018-03-19 | 0:05 | 15:00 | 15:30 | 纸箱线体 | TR101 |  | 调整停止器 | 正常 | 内部零件损坏 | 姚志坚，三桥
487 | 中班 | 2018-03-19 | 0:19 | 18:11 | 18:39 | 码垛机器人 | CP201 | 抓取纸箱后 停留在原点 | 手动放下 | 正常 | 信号不到位 | 凌昱涛
488 | 中班 | 2018-03-19 | 0:19 | 16:40 | 17:01 | 抓丝机器人 | RB101 | 停止不动作 | 手动操作初始化 | 正常 | 暂不明确 | 张长龙
489 | 中班 | 2018-03-19 | 0:05 | 21:17 | 21:29 | 空丝车提升机 | VE101 | 不提升空丝车 | 重新安装接近开关 | 正常 | 接近开关位置偏移 | 凌昱涛
490 | 中班 | 2018-03-19 | 1:01 | 22:18 | 22:39 | PLC程序 | PLCPROGRAM101 | 单A 跑双A道 | 手动停止拿下 | 正常 | 丝车信号绑定错误 | 凌昱涛
491 | 夜班 | 2018-03-20 | 0:10 | 0:35 | 0:45 | 开箱机 | CN101 | 开箱机没有纸箱但链条一直在转 | 手动调整光电开关 | 正常 | 检验是否有纸箱的光电开关被遮挡 | 邓宗应
492 | 夜班 | 2018-03-20 | 0:30 | 1:00 | 1:10 | 裹膜机 | FB202 | 裹膜机多次断膜 | 调整震荡头与切刀的位置 | 正常 | 震荡头与切刀之间夹的太紧 | 武立波
493 | 夜班 | 2018-03-20 | 0:05 | 1:20 | 1:55 | PLC程序 | PLCPROGRAM201 | 单A的丝跑到双A的辊道 | 将有错误信息的丝手动取下 | 正常 | 制品人员在入库时将丝的信息入错 | 制品人员
494 | 夜班 | 2018-03-20 | 0:19 | 2:15 | 2:20 | 丝车链式机 | CTC01 | L14货位报警 | 调节L14货位的限位开关 | 正常 | L14的限位开关位置不正 | 马康
495 | 夜班 | 2018-03-20 | 0:19 | 2:25 | 2:30 | 托盘堆垛机 | SAP01 | 半板堆垛机发生故障报警 | 手动调节大托盘上纸箱的位置 | 正常 | 大托盘上纸箱位置发生偏移 | 武立波
496 | 夜班 | 2018-03-20 | 0:05 | 5:10 | 5:15 | 托盘堆垛机 | SAP02 | 半板堆垛机发生货物歪斜报警 | 调节纸箱的位置 | 正常 | 纸箱位置不正 | 邓宗应
497 | 夜班 | 2018-03-20 | 1:01 | 6:15 | 6:25 | 裹膜机 | FB101 | 裹膜机切不断膜 | 调节切刀的位置及气压 | 正常 | 切刀位置不正及气压过低 | 邓宗应
498 | 早班 | 2018-03-20 | 0:10 | 8:35 | 8:40 | 装箱机器人 | EN201 | 计数错误导致抓丝速度降低 | 修改计数 | 正常 | 系统BUG | 张曙光
499 | 早班 | 2018-03-20 | 0:30 | 9:00 | 9:15 | 打包机 | ST102 | 2号打带机打带松动 | 清理烫头及内部卫生 | 正常 | 未固定时间保养 | 张曙光，姚志坚
500 | 早班 | 2018-03-20 | 0:05 | 9:01 | 9:10 | 装箱机器人 | EN101 | 装箱处混批 | 手动拿下 | 正常 | 绑定错误 | 李文文，北自所
501 | 早班 | 2018-03-20 | 0:19 | 10:45 | 11:20 | 小托盘线体 | DC101 |  | 拆除向后挪动 | 正常 | 容易卡托盘 | 三桥
502 | 早班 | 2018-03-20 | 0:19 | 11:25 | 11:35 | 裹膜机 | FB202 | 裹膜机多次断膜 | 调节震荡头和切刀的位置 | 正常 | 震荡头和切刀的位置不正 | 姚志坚，李文文
503 | 早班 | 2018-03-20 | 0:05 | 12:10 | 12:20 | 空丝车提升机 | VE201 | 超限位报警 | 移动光电开关 | 正常 | 光电开关未到位 | 张曙光，姚志坚
504 | 早班 | 2018-03-20 | 1:01 | 13:10 | 13:55 | 小托盘线体 | DC101 |  | 拆除向后挪动 | 正常 | 容易卡托盘 | 三桥
505 | 早班 | 2018-03-20 | 0:10 | 14:10 | 14:58 | 小托盘线体 | DC101 |  | 拆除向后挪动 | 正常 | 容易卡托盘 | 三桥
506 | 中班 | 2018-03-20 | 0:30 | 16:00 | 16:20 | 总控调度 | ZK201 | 二线称重区线体停止 | 手动拿下丝锭重新状态确认 | 正常 | 人员误操作同时登录两调度 | 北自所
507 | 中班 | 2018-03-20 | 0:05 | 17:20 | 17:27 | 裹膜机 | FB101 | 多次断膜 | 调整震荡头位置 | 正常 | 震荡头 磨损严重 | 张长龙
508 | 中班 | 2018-03-20 | 0:19 | 19:20 | 19:23 | 丝车堆垛机 | SAC01 | 出库丝车卡在半空 | 手动维修进行调整 | 正常 | 货叉未勾住丝车 | 张长龙
509 | 中班 | 2018-03-20 | 0:19 | 20:11 | 20:22 | 码垛机器人 | CP101 | 码垛机器人码垛压破纸箱 | 码垛区对应信息.手动放好 | 正常 | 前一抓位置偏移 | 凌昱涛
510 | 夜班 | 2018-03-21 | 0:05 | 2:40 | 2:45 | 总控调度 | ZK101 | 机器突然停止不工作 | 重启电脑后重新登录 | 正常 | 现场总调掉线 | 马康
511 | 夜班 | 2018-03-21 | 1:01 | 3:25 | 3:30 | 丝车堆垛机 | SAC01 | 堆垛机报警 | 将丝车的位置手动调节 | 正常 | 丝车停位不正歪斜 | 邓宗应
512 | 夜班 | 2018-03-21 | 0:10 | 6:20 | 6:30 | 丝车堆垛机 | SAC01 | 堆垛机报警 | 手动调节丝车位置 | 正常 | 货物歪斜 | 武立波
513 | 夜班 | 2018-03-21 | 0:30 | 6:35 | 6:42 | 抓丝机器人 | RB101 | 机器人蹭纸管报警 | 将蹭到的纸管取下 | 正常 | 丝车锭位偏低 | 邓宗应
514 | 夜班 | 2018-03-21 | 0:05 | 6:50 | 6:58 | 裹膜机 | FB102 | 裹膜机切不断膜 | 调节切刀的位置和气压 | 正常 | 切刀位置不正及气压偏低 | 邓宗应
515 | 早班 | 2018-03-21 | 0:19 | 8:00 | 8:45 | 装箱机器人 | EN101 | 过空纸箱 | 手动拿掉 | 正常 | 系统BUG | 张曙光，李文文
516 | 早班 | 2018-03-21 | 0:19 | 8:00 | 8:45 | 装箱机器人 | EN201 | 过空纸箱 | 手动拿掉 | 正常 | 系统BUG | 张曙光，李文文
517 | 早班 | 2018-03-21 | 0:05 | 8:05 | 8:15 | 码垛机器人 | CP101 | 运行任务失败 | 程序终止初始化 | 正常 | 暂时不明 | 姚志坚，张曙光
518 | 早班 | 2018-03-21 | 1:01 | 8:30 | 8:40 | 装箱机器人 | EN101 | 装箱计数错误 | 手动更改计数 | 正常 | 光电计数错误 | 李文文，姚志坚
519 | 早班 | 2018-03-21 | 0:10 | 9:10 | 9:15 | 小托盘线体 | DC101 | G16辊道 | 调整光电位置更快感应托盘 | 正常 | 无 | 张曙光
520 | 早班 | 2018-03-21 | 0:30 | 9:10 | 13:35 | 停线 | TX101 | 无 | 停线保养 | 正常 | 无 | 无
521 | 早班 | 2018-03-21 | 0:05 | 13:45 | 14:10 | 码垛机器人 | CP101 | 无法完成码垛动作 | 北自所修改程序 | 正常 | 程序未启动 | 北自所
522 | 中班 | 2018-03-21 | 0:19 | 17:00 | 17:30 | 封箱机 | CT101 | 刮破纸箱 | 调整封箱导向位置 | 正常 | 封箱导向偏移 | 吴飞飞
523 | 中班 | 2018-03-21 | 0:19 | 17:05 | 17:15 | 丝车链式机 | CT201 | L17链式机空丝车不提升 | 手动拉回，调整占，位限位开关 | 正常 | 占位与限位离太近导致丝车超限 | 瞿继辉
524 | 中班 | 2018-03-21 | 0:05 | 17:25 | 17:46 | 抓丝机器人 | RB201 | 容易蹭到纸管 | 更换手爪 | 正常 | 手爪前端不容易插入纸管 | 三桥
525 | 中班 | 2018-03-21 | 1:01 | 20:15 | 20:20 | 裹膜机 | FB201 | 断膜 切膜效果不好 | 调整震荡头与切刀轮接触面 | 正常 | 震荡头接触面磨损 | 张长龙
526 | 中班 | 2018-03-21 | 0:10 | 22:20 | 22:42 | 激光打印机 | LP102 | 纸箱线体停止 | 联系北自所修改程序 | 正常 | 打印机打出未存在箱号 | 北自所
527 | 夜班 | 2018-03-22 | 0:30 | 1:50 | 1:55 | 裹膜机 | FB102 | 切不断膜 | 增大切刀气压 | 正常 | 切刀气压偏低 | 邓宗应
528 | 夜班 | 2018-03-22 | 0:05 | 3:30 | 3:35 | 丝车堆垛机 | SAC02 | 2号堆垛机不工作 | 将即将入库的丝车重新输入丝车号 | 正常 | 立库调度掉线 | 马康
529 | 夜班 | 2018-03-22 | 0:19 | 6:25 | 6:30 | 托盘堆垛机 | SAP01 | 半板堆垛机货物歪斜报警 | 将纸箱的位置重新调好 | 正常 | 托盘上的纸箱位置不正 | 武立波
530 | 早班 | 2018-03-22 | 0:19 | 8:30 | 8:35 | 丝车堆垛机 | SAC01 | 停位不正/货叉伺服报警 | 调整丝车位置 | 正常 | 丝车停位不正 | 姚志坚，张曙光 | 1线
531 | 早班 | 2018-03-22 | 0:05 | 8:35 | 8:40 | 开箱机 | CN101 | 胶带滚筒倾斜 | 调节滚筒螺丝 | 正常 | 长时间运转松动 | 张曙光 | 2线
532 | 早班 | 2018-03-22 | 1:01 | 8:20 | 8:35 | 丝车堆垛机 | SAC01 | 停位不正/货叉伺服报警 | 调整丝车位置 | 正常 | 丝车停位不正 | 李文文，张曙光 | 1线
533 | 早班 | 2018-03-22 | 0:10 | 8:43 | 8:48 | 激光打印机 | LP102 | 状态码错误 | 修改状态码并重新输入箱号 | 正常 | 打印机打出未存在箱号 | 姚志坚 | 1，2线
534 | 早班 | 2018-03-22 | 0:30 | 9:30 | 9:45 | 空丝车提升机 | VE201 | 超长限位报警 | 将设备改为维修手动降下重新调整 | 正常 | 丝车光电开关不到位 | 北自所 | 1线
535 | 早班 | 2018-03-22 | 0:05 | 10:30 | 10:40 | 丝车链式机 | CTC01 | 转台H01 定位销异常 | 轻微敲打，改为手动状态下涂抹黄油 | 正常 | 长时间磨损 | 张曙光 | 2线
536 | 早班 | 2018-03-22 | 0:19 | 11:48 | 11:50 | 激光打印机 | LP102 | 状态码错误 | 修改状态码并重新输入箱号 | 正常 | 打印机打出未存在箱号 | 李文文 | 2线
537 | 早班 | 2018-03-22 | 0:19 | 12:19 | 12:21 | 纸箱线体 | TR201 | 箱体称重处 三个纸箱重量无效（无丝卷） | 状态确认 | 正常 | 系统未完善 | 姚志坚，李文文，张曙光 | 2线
538 | 早班 | 2018-03-22 | 0:05 | 13:25 | 13:35 | 封箱机 | CT201 | 无 | 加装操作板地线 | 正常 | 无 | 三桥 | 1线
539 | 中班 | 2018-03-22 | 1:01 | 16:32 | 16:37 | 小托盘线体 | DC101 | 手工包 小托盘不走 | 调整丝饼检测开关对射板及光电 | 正常 | 对射板被撞歪斜 | 张长龙
540 | 中班 | 2018-03-22 | 0:10 | 16:40 | 16:47 | 裹膜机 | FB202 | 切膜切不断 | 调整震荡头切刀位置 | 正常 | 震荡头磨损 | 瞿继辉
541 | 中班 | 2018-03-22 | 0:30 | 17:52 | 18:00 | 小托盘线体 | DC101 |  | 维修阻挡器 | 正常 | 分流处阻挡器损坏 | 凌昱涛
542 | 中班 | 2018-03-22 | 0:05 | 18:09 | 18:13 | 裹膜机 | FB101 | 多次断膜 | 调整切刀位置 | 正常 | 切刀位置偏差 | 凌昱涛
543 | 中班 | 2018-03-22 | 0:19 | 21:18 | 21:24 | 裹膜机 | FB102 | 断膜 | 重新拉膜调整 | 正常 | 刀头磨损 | 瞿继辉
544 | 夜班 | 2018-03-23 | 0:19 | 1:45 | 1:50 | 裹膜机 | FB102 | 多次断膜 | 调节震荡头与切片的位置 | 正常 | 震荡头有磨损 | 马康
545 | 夜班 | 2018-03-23 | 0:05 | 3:12 | 3:16 | 总控调度 | ZK101 | 现场停线 | 重新登录 | 正常 |  | 武立波
546 | 夜班 | 2018-03-23 | 1:01 | 4:29 | 4:33 | 小托盘线体 | DC101 |  | 重新安装螺丝 | 正常 | 辊筒螺丝松动 | 邓宗应
547 | 早班 | 2018-03-23 | 0:10 | 8:25 | 8:30 | 打包机 | ST101 | 打带松动 | 清理烫头 | 正常 | 时间长未清理 | 姚志坚，张曙光
548 | 早班 | 2018-03-23 | 0:30 | 10:18 | 10:28 | 抓丝机器人 | RB201 | 蹭纸管 | 锉刀磨合手爪 | 正常 | 手爪未磨合 | 姚志坚，张曙光
549 | 早班 | 2018-03-23 | 0:05 | 10:28 | 11:28 | 丝车链式机 | CTC01 |  | 调整接近开关 | 正常 | 螺丝撞歪 | 姚志坚，北自所
550 | 早班 | 2018-03-23 | 0:19 | 10:40 | 10:50 | 裹膜机 | FB201 | 多次断膜 | 调节震荡头与切刀位置 | 正常 | 长时间磨损 | 姚志坚
551 | 早班 | 2018-03-23 | 0:19 | 10:50 | 10:55 | 码垛机器人 | CP201 | 码放中掉丝 | 修改程序 | 正常 | 系统BUG | 北自所
552 | 早班 | 2018-03-23 | 0:05 | 13:35 | 12:39 | 裹膜机 | FB102 | 多次断膜 | 调节震荡头与切刀位置 | 正常 | 长时间磨损 | 李文文
553 | 早班 | 2018-03-23 | 1:01 | 13:45 | 13:55 | 托盘堆垛机 | SAP01 | 货物超宽/歪斜 | 手动调整位置 | 正常 | 货架未放到位 | 姚志坚，李文文
554 | 中班 | 2018-03-23 | 0:10 | 18:37 | 18:42 | 裹膜机 | FB101 | 多次断膜 | 调节震荡头与切刀位置 | 正常 | 震荡头磨损 | 瞿继辉
555 | 中班 | 2018-03-23 | 0:30 | 19:35 | 19:48 | 封箱机 | CT101 | 卡纸箱 | 手动调整磁簧位置 | 正常 | 磁簧开关感应不良 | 瞿继辉
556 | 中班 | 2018-03-23 | 0:05 | 20:17 | 20:22 | 裹膜机 | FB202 | 多次断膜 | 调节震荡头与切刀位置 | 正常 | 震荡头磨损 | 凌昱涛
557 | 夜班 | 2018-03-24 | 0:19 | 0:30 | 0:45 | 抓丝机器人 | RB101 | 压纸管 | 手动将纸管取下 | 正常 | 丝车锭位偏低 | 邓宗应
558 | 夜班 | 2018-03-24 | 0:19 | 0:45 | 0:50 | 裹膜机 | FB101 | 多次断膜 | 调节震荡头与切刀位置 | 正常 | 震荡头与切刀接触面有磨损 | 武立波
559 | 夜班 | 2018-03-24 | 0:05 | 0:48 | 0:57 | 封箱机 | CT101 | 断胶带 | 调整有无带检测开关位置 | 正常 | 检测开关位置不正 | 邓宗应
560 | 夜班 | 2018-03-24 | 1:01 | 4:55 | 5:00 | 托盘堆垛机 | SAP01 | 堆垛机报警 | 调整托盘上的纸箱位置 | 正常 | 纸箱位置不正 | 武立波
561 | 早班 | 2018-03-24 | 0:10 | 8:15 | 8:23 | 打包机 | ST102 | 打带不紧 | 清理烫头 | 正常 | 时间长未清理 | 李文文
562 | 早班 | 2018-03-24 | 0:30 | 10:20 | 10:25 | 裹膜机 | FB201 | 多次断膜 | 调节震荡头与切刀位置 | 正常 | 震荡头与切刀接触面有磨损 | 李文文
563 | 早班 | 2018-03-24 | 0:05 | 11:30 | 12:37 | PLC程序 | PLCPROGRAM101 | 一线外检台不放丝 | 北自所修改程序 | 正常 | 总控交互故障 | 北自所
564 | 早班 | 2018-03-24 | 0:19 | 10:30 | 12:50 | 裹膜机 | FB101 | 3A经过裹膜机蹭纸管 | 在码垛区人工下线 | 正常 | 纸管未到位 | 姚志坚
565 | 早班 | 2018-03-24 | 0:19 | 10:30 | 12:50 | 裹膜机 | FB102 | 3A经过裹膜机蹭纸管 | 在码垛区人工下线 | 正常 | 纸管未到位 | 姚志坚
566 | 早班 | 2018-03-24 | 0:05 | 14:40 | 15:10 | 抓丝机器人 | RB101 | 抓到丝不放丝 | 北自所修改程序 | 正常 | 余料上线交互错误 | 北自所
567 | 早班 | 2018-03-24 | 1:01 | 14:40 | 15:20 | 打包机 | ST202 | 打带不紧 | 清理烫头调高温度后仍打不上带后联系三桥维修 | 正常 | 带轮有废打包带 | 姚志坚 三桥
568 | 中班 | 2018-03-24 | 0:10 | 16:36 | 16:46 | 丝车链式机 | CT201 | H01转台停止转动 | 手动维修定位销 | 正常 | 由于定位销未闭合 | 张长龙
569 | 中班 | 2018-03-24 | 0:30 | 17:05 | 17:15 | 裹膜机 | FB201 | 断膜 | 震荡头表面打磨光滑 | 正常 | 震荡头表面与切刀轮接触不好 | 凌昱涛
570 | 中班 | 2018-03-24 | 0:05 | 18:05 | 18:35 | 托盘堆垛机 | SAP01 | 货物歪斜报警 | 调整对射板及框架 | 正常 | 歪斜报警装置框架松动 | 张长龙
571 | 中班 | 2018-03-24 | 0:19 | 19:27 | 19:45 | 拆盘机 | PF101 | 空盘不送货 | 更换光电开关及支架 | 正常 | 光电损坏 | 瞿继辉
572 | 中班 | 2018-03-24 | 0:19 | 22:36 | 22:42 | 裹膜机 | FB101 | 切刀封膜效果不好 | 调整切刀轮及气压 | 正常 | 气压偏小 | 瞿继辉
573 | 夜班 | 2018-03-25 | 0:05 | 1:00 | 1:10 | 丝车链式机 | CT201 | H01 余料抓取完成丝车未送回 | 手动操作送回L11 | 正常 | 信息错误 | 姚志坚
574 | 夜班 | 2018-03-25 | 1:01 | 1:50 | 2:20 | 小托盘线体 | DC101 |  | 修改余料丝车信息 | 正常 | 信息错误 | 姚志坚
575 | 夜班 | 2018-03-25 | 0:10 | 5:58 | 6:01 | 小托盘线体 | DC101 |  | 手动调整托盘位置 | 正常 | 托盘运行异常 | 姚志坚
576 | 夜班 | 2018-03-25 | 0:30 | 7:30 | 7:35 | 裹膜机 | FB201 | 断膜严重 | 调整震荡头 | 正常 | 震荡头磨损严重 | 姚志坚
577 | 早班 | 2018-03-25 | 0:05 | 8:05 | 8:25 | 丝车堆垛机 | SAC01 | 停位不正，货物歪斜 | 调整光电开关及对射板 | 正常 | 载货台寻址光电偏移 | 张长龙
578 | 早班 | 2018-03-25 | 0:19 | 8:25 | 8:45 | 装箱机器人 | EN201 | 小托盘不走 | 调整光电及扫码器 | 正常 | 光电位置不准 | 瞿继辉
579 | 早班 | 2018-03-25 | 0:19 | 9:05 | 9:15 | 裹膜机 | FB102 | 断膜，封膜效果不好 | 打磨震荡头表面 | 正常 | 震荡头表面磨损 | 张长龙
580 | 早班 | 2018-03-25 | 0:05 | 13:18 | 13:27 | 托盘堆垛机 | SAP02 | 半板堆垛机不出库 | 手动调整位置 | 正常 | 货物歪斜 | 瞿继辉
581 | 早班 | 2018-03-25 | 1:01 | 10:46 | 11:04 | 丝车链式机 | CTC01 |  | 联系北自所修改程序 | 正常 | 丝车号丢失 | 张长龙
582 | 中班 | 2018-03-25 | 0:10 | 16:10 | 16:15 | 小托盘线体 | DC101 | G57辊道不动作 | 调节分流器的磁开位置 | 正常 | 分流器磁开没有信号 | 马康
583 | 中班 | 2018-03-25 | 0:30 | 16:30 | 16:40 | 裹膜机 | FB201 | 裹膜机多次断膜 | 调节震荡头与切刀的位置 | 正常 | 震荡头有磨损 | 武立波
584 | 中班 | 2018-03-25 | 0:05 | 19:10 | 19:20 | 丝车链式机 | CT201 | 余料丝车不下线 | 修改余料丝车的信息 | 正常 | 余料丝车信息有误 | 武立波
585 | 中班 | 2018-03-25 | 0:19 | 20:15 | 20:20 | 封箱机 | CT101 | 封箱机皮带不转 | 复位变频器 | 正常 | 变频器报警 | 马康
586 | 中班 | 2018-03-25 | 0:19 | 21:15 | 21:25 | 丝车堆垛机 | SAC01 | 堆垛机不动作 | 调整丝车的位置 | 正常 | 货物歪斜 | 武立波
587 | 中班 | 2018-03-25 | 0:05 | 22:05 | 22:10 | 裹膜机 | FB102 | 裹膜机多次断膜 | 调节震荡头与切刀的位置 | 正常 | 震荡头有磨损 | 马康
588 | 夜班 | 2018-03-26 | 1:01 | 0:55 | 1:00 | 小托盘线体 | DC101 |  | 更换G43辊道停止器 | 正常 | 时间长磨损 | 姚志坚
589 | 夜班 | 2018-03-26 | 0:10 | 2:55 | 3:00 | 小托盘线体 | DC101 | 单A跑双A道 | 手动放置正常 | 正常 | 系统bug或读码失误 | 李文文
590 | 夜班 | 2018-03-26 | 0:30 | 3:10 | 3:15 | 裹膜机 | FB101 | 断膜严重 | 调整震荡头 | 正常 | 震荡头磨损严重 | 姚志坚
591 | 早班 | 2018-03-26 | 0:05 | 9:23 | 9:50 | 小托盘线体 | DC101 |  | 阻挡器底部打螺纹胶 | 正常 | 阻挡器螺丝松动 | 三桥
592 | 早班 | 2018-03-26 | 0:19 | 10:38 | 10:45 | 打包机 | ST101 | 不能正常打带 | 更换打带拉紧弹簧 | 正常 | 打带拉紧弹簧断裂 | 张长龙
593 | 早班 | 2018-03-26 | 0:19 | 10:57 | 11:14 | 小托盘线体 | DC101 |  | 手动维修 | 正常 | 规整器螺母松动 | 张长龙
594 | 早班 | 2018-03-26 | 0:05 | 14:40 | 14:55 | 码垛机器人 | CP101 | 三箱只吸取两箱 | 手动码上修改码垛箱数 | 正常 | 吸盘故障 | 凌昱涛
595 | 早班 | 2018-03-26 | 1:01 | 14:30 | 14:40 | 丝车链式机 | CTC01 |  | 手动送丝车 | 正常 | 转台链式机导轨宽度不够 | 瞿继辉
596 | 早班 | 2018-03-26 | 0:10 | 14:55 | 15:00 | 裹膜机 | FB202 | 频繁断膜 | 手动调整拿砂纸打磨 | 正常 | 切刀轮磨损 | 凌昱涛
597 | 中班 | 2018-03-26 | 0:30 | 16:20 | 16:25 | 裹膜机 | FB201 | 多次断膜 | 手动调节震荡头有切刀的接触面 | 正常 | 震荡头有切刀位置不正 | 武立波
598 | 中班 | 2018-03-26 | 0:05 | 17:20 | 17:30 | 码垛机器人 | CP101 | 一线码垛机器人不工作 | 将丝车送至二楼重新校库 | 正常 | 丝车信息不符合包装计划 | 邓宗应
599 | 中班 | 2018-03-26 | 0:19 | 20:35 | 20:40 | 空丝车提升机 | VE201 | 二区提升机不工作并报警 | 调节提升机光电开关的位置 | 正常 | 提升机光电开关位置偏移 | 马康
600 | 中班 | 2018-03-26 | 0:19 | 21:20 | 22:20 | 停线 | TX101 | 一线的丝蹭纸管 | 停线处理 | 正常 | 纸管偏轻 | 制品人员
601 | 夜班 | 2018-03-27 | 0:05 | 1:00 | 1:20 | 大托盘链式机 | CTP02 |  | 手动操作下线 | 正常 | 程序未优化好 | 张曙光
602 | 夜班 | 2018-03-27 | 1:01 | 2:00 | 3:00 | 装箱机器人 | EN201 | 抓丝异常出现托盘号重复 | 手动输入更改 | 正常 | 光电或读码错误 | 李文文
603 | 早班 | 2018-03-27 | 0:10 | 8:10 | 8:50 | 总控调度 | ZK101 | 卡死 | 重新登录 | 正常 | 网络故障 | 瞿继辉
604 | 早班 | 2018-03-27 | 0:30 | 10:40 | 11:30 | 装箱机器人 | EN201 |  | 调整光电开关位置 | 正常 | 检测托盘的光电信号不到位 | 凌昱涛 瞿继辉 张长龙
605 | 早班 | 2018-03-27 | 0:05 | 14:08 | 14:20 | 小托盘线体 | DC101 |  | 重新输入任务号 | 正常 | 有误信号 | 凌昱涛
606 | 早班 | 2018-03-27 | 0:19 | 15:02 | 15:11 | 裹膜机 | FB101 | 断膜多次，报警灯异常 | 调整震荡头 | 正常 | 切刀轮与震荡头接触不好 | 瞿继辉
607 | 中班 | 2018-03-27 | 0:19 | 16:50 | 16:55 | 裹膜机 | FB101 | 多次断膜 | 调节震荡头与切刀的位置 | 正常 | 震荡头有磨损 | 马康
608 | 中班 | 2018-03-27 | 0:05 | 19:40 | 19:45 | 拆盘机 | PF201 | 拆盘机不送托盘 | 调节光电开关的位置 | 正常 | 光电开关位置有误 | 武立波
609 | 中班 | 2018-03-27 | 1:01 | 20:10 | 20:20 | 穿梭车 | CS101 | 穿梭车不接一线托盘 | 手动将L151上的托盘打下去 | 正常 | 换批后信息有误 | 马康
610 | 中班 | 2018-03-27 | 0:10 | 20:50 | 21:00 | 装箱机器人 | EN201 | 龙门手爪不动作 | 调节磁开的位置 | 正常 | 磁开信号有误 | 武立波
611 | 中班 | 2018-03-27 | 0:30 | 22:50 | 22:55 | 空丝车提升机 | VE101 | 提升机报警 | 调节丝车的位置 | 正常 | 丝车位置不对 | 马康
612 | 夜班 | 2018-03-28 | 0:05 | 0:20 | 0:25 | 小托盘线体 | DC101 |  | 调为手动拿掉托盘修改计数 | 正常 | 计数错误 | 姚志坚 张曙光
613 | 夜班 | 2018-03-28 | 0:19 | 2:20 | 2:30 | 打包机 | ST202 | 打带不紧 | 清理烫头 | 正常 | 时间长未清理 | 姚志坚 张曙光
614 | 夜班 | 2018-03-28 | 0:19 | 4:00 | 4:15 | 裹膜机 | FB201 | 断膜严重 | 调整震荡头 | 正常 | 震荡头磨损严重 | 李文文
615 | 夜班 | 2018-03-28 | 0:05 | 4:25 | 4:30 | 丝车链式机 | CTC01 | L17 超长限位报警 | 调整丝车位置 | 正常 | 丝车碰撞光电开关导致报警 | 姚志坚
616 | 早班 | 2018-03-28 | 1:01 | 8:20 | 8:30 | 裹膜机 | FB102 | 多次断膜 | 调整震荡头位置 | 正常 | 震荡头磨损 | 凌昱涛
617 | 早班 | 2018-03-28 | 0:10 | 10:43 | 10:53 | 停线 | TX201 | 二线G56辊道阻挡器磨损 | 更换垫片 | 正常 | 垫片磨损 | 瞿继辉
618 | 早班 | 2018-03-28 | 0:30 | 11:55 | 16:00 | PLC程序 | PLCPROGRAM101 | 外检3 无法登录 | 重新登录 | 不正常 | 系统故障 | 周震方
619 | 中班 | 2018-03-28 | 0:05 | 16:00 | 20:10 | PLC程序 | PLCPROGRAM101 | 外检3 无法登录 | 重新登录 | 正常 | 系统故障 | 周震方
620 | 中班 | 2018-03-28 | 0:19 | 16:40 | 16:50 | 码垛机器人 | CP101 | 码垛机器人不动作 | 将L151上的托盘打下去重新上托盘 | 正常 | 码垛信息有误 | 马康
621 | 中班 | 2018-03-28 | 0:19 | 18:10 | 18:15 | 抓丝机器人 | RB201 | 不抓余料 | 修改余料信息 | 正常 | 余料信息有误 | 武立波
622 | 中班 | 2018-03-28 | 0:05 | 19:40 | 19:50 | 纸箱线体 | TR201 | K239-B线体不动作 | 将信息有误的纸箱手动取下 | 正常 | 装箱信息有误 | 马康
623 | 中班 | 2018-03-28 | 1:01 | 20:30 | 20:55 | 码垛机器人 | CP201 | 码垛机器人不动作 | 联系北自所人员处理 | 正常 | 码垛信息有误 | 北自所人员
624 | 夜班 | 2018-03-29 | 0:10 | 2:14 | 2:24 | 裹膜机 | FB201 | 多次断膜 | 调整震荡头位置 | 正常 | 震荡头磨损 | 张曙光
625 | 夜班 | 2018-03-29 | 0:30 | 2:24 | 2:34 | 裹膜机 | FB202 | 多次断膜 | 调整震荡头位置 | 正常 | 震荡头磨损 | 姚志坚
626 | 早班 | 2018-03-29 | 0:05 | 8:05 | 8:15 | 小托盘线体 | DC101 | G59停止器气管漏气 | 更换气管 | 正常 | 气管坏 | 凌昱涛
627 | 早班 | 2018-03-29 | 0:19 | 8:55 | 9:05 | 小托盘线体 | DC201 |  | 拧紧螺丝 | 正常 | 磨损严重 | 瞿继辉
628 | 早班 | 2018-03-29 | 0:19 | 11:55 | 12:02 | 穿梭车 | CS301 | 空丝车卡住 | 调整丝车位置 | 正常 | 丝车没停准 | 瞿继辉
629 | 早班 | 2018-03-29 | 0:05 | 12:30 | 12:43 | 拆盘机 | PF101 | 卡托盘 | 移走坏托盘 | 正常 | 托盘损坏严重 | 瞿继辉
630 | 中班 | 2018-03-29 | 1:01 | 16:18 | 16:34 | 纸箱线体 | TR201 | 动力不够 | 厂家更换动力滚 | 正常 | 辊筒动力不够 | 三桥厂家
631 | 中班 | 2018-03-29 | 0:10 | 17:58 | 18:05 | 小托盘线体 | DC101 | L28辊道掉落 | 重新安装 | 正常 | 螺丝掉 | 邓宗应
632 | 中班 | 2018-03-29 | 0:30 | 18:10 | 18:15 | 裹膜机 | FB202 | 断膜 | 厂家更换震荡头 | 正常 | 震荡头坏 | 三桥厂家
633 | 中班 | 2018-03-29 | 0:05 | 19:30 | 19:35 | 丝车堆垛机 | SAC01 | 货物歪斜 | 手动操作 | 正常 | 货叉没叉到位 | 马康
634 | 中班 | 2018-03-29 | 0:19 | 19:50 | 19:55 | 码垛机器人 | CP101 | 压纸箱 | 手动操作 | 正常 | 纸箱没走到位 | 马康
635 | 中班 | 2018-03-29 | 0:19 | 20:40 | 20:45 | 码垛机器人 | CP101 | 码垛机不动作 | 强制下线 | 正常 | 未满版不下板 | 邓宗应
636 | 中班 | 2018-03-29 | 0:05 | 20:55 | 21:00 | 纸箱线体 | TR201 | L26读码器读不上码 | 调节读码器的位置 | 正常 | 位置不合适 | 马康
637 | 中班 | 2018-03-29 | 1:01 | 21:40 | 21:50 | 裹膜机 | FB102 | 频繁断膜 | 调节震荡头 | 正常 | 震荡头有磨损 | 邓宗应
638 | 中班 | 2018-03-29 | 0:10 | 22:20 | 23:00 | 裹膜机 | FB102 | 切不断膜 | 更换超音波头 | 正常 | 超音波损坏 | 邓宗应
639 | 夜班 | 2018-03-30 | 0:30 | 5:10 | 5:15 | 裹膜机 | FB202 | 多次断膜 | 调整震荡头位置 | 正常 | 震荡头磨损 | 姚志坚
640 | 夜班 | 2018-03-30 | 0:05 | 1:00 | 6:50 | 小托盘线体 | DC101 | 读码错误 | 手动推动再次读码 | 正常 | 光电开关未感应到此托盘 | 姚志坚
641 | 早班 | 2018-03-30 | 0:19 | 8:10 | 8:20 | 裹膜机 | FB102 | 切膜异常 | 调节气压 | 正常 | 气压过大 | 凌昱涛
642 | 早班 | 2018-03-30 | 0:19 | 9:20 | 9:25 | 丝车堆垛机 | SAC03 | 货物歪斜 | 手动拉出，调整位置 | 正常 | 货叉未叉到位 | 瞿继辉
643 | 早班 | 2018-03-30 | 0:05 | 14:35 | 14:50 | 码垛机器人 | CP201 | 大托盘不下线 | 手动输入去向号 | 正常 | 有误信息 | 凌昱涛
644 | 夜班 | 2018-03-31 | 1:01 | 5:20 | 5:25 | 小托盘线体 | DC201 |  | 手动拿掉 | 正常 | 光电和读码器未感应到/读到 | 姚志坚 张曙光
645 | 早班 | 2018-03-31 | 0:10 | 9:25 | 9:40 | 丝车堆垛机 | SAC01 | 停位不正 | 调整丝车位置 | 正常 | 货叉没插到位 | 凌昱涛
646 | 早班 | 2018-03-31 | 0:30 | 12:00 | 12:10 | 码垛机器人 | CP101 | L153占位超时 | 调节光电开关 | 正常 | 光电开关有误信息 | 凌昱涛
647 | 中班 | 2018-03-31 | 0:05 | 18:20 | 18:30 | 丝车链式机 | CT201 | 余料丝车20001丝车压丝 | 手动将余料取下 | 正常 | 丝车定位偏低 | 邓宗应
648 | 中班 | 2018-03-31 | 0:19 | 19:00 | 19:05 | 裹膜机 | FB202 | 断膜 | 调节震荡头与切刀接触面 | 正常 | 震荡头切面不平 | 武立波
649 | 中班 | 2018-03-31 | 0:19 | 19:00 | 19:40 | 裹膜机 | FB102 | 厂家调试 | 调试之后正常 | 正常 | 增加膜接触面的粘合度 | 三桥人员
650 | 中班 | 2018-03-31 | 0:05 | 19:25 | 19:30 | 托盘堆垛机 | SAP01 | 货物歪斜 | 调整纸箱位置 | 正常 | 纸箱位置不正 | 武立波
651 | 中班 | 2018-03-31 | 1:01 | 19:55 | 21:05 | 裹膜机 | FB101 | 报警灯不报警 | 换成新的报警灯 | 正常 | 报警灯坏掉 | 三桥人员
652 | 中班 | 2018-03-31 | 0:10 | 23:20 | 23:59 | 停线 | TX201 | 停线 |  |  | 制品盘库

## 基础信息
日期 | 当班人员 | 班次（夜/早/中） | 班别（甲/乙/丙） | 其他内容
DailyReportDate | DailyReportOnWorkPeople | DailyReportBanci | DailyReportBanzu | DailyReportOther
2018-02-01 | 无 | 夜班 | 丙
2018-02-01 | 魏亚伟、凌昱涛、李文文 | 早班 | 甲
2018-02-01 | 张长龙、姚志坚、张曙光 | 中班 | 乙
2018-02-02 | 无 | 夜班 | 丙
2018-02-02 | 魏亚伟、凌昱涛、李文文 | 早班 | 甲
2018-02-02 | 张长龙、姚志坚、张曙光 | 中班 | 乙
2018-02-03 | 无 | 夜班 | 丙
2018-02-03 | 魏亚伟、李文文 | 早班 | 甲
2018-02-03 | 张长龙、张曙光 | 中班 | 乙
2018-02-04 | 无 | 夜班 | 甲
2018-02-04 | 姚志坚、张曙光 | 早班 | 乙
2018-02-04 | 魏亚伟、凌昱涛、李文文 | 中班 | 丙
2018-02-05 | 无 | 夜班 | 甲
2018-02-05 | 姚志坚、张长龙、张曙光 | 早班 | 乙
2018-02-05 | 魏亚伟、凌昱涛、李文文 | 中班 | 丙
2018-02-06 | 无 | 夜班 | 甲
2018-02-06 | 姚志坚、张曙光 | 早班 | 乙
2018-02-06 | 魏亚伟、凌昱涛 | 中班 | 丙
2018-02-07 | 邓宗应、武立波、马康 | 夜班 | 甲
2018-02-07 | 姚志坚、李文文、张曙光 | 早班 | 乙
2018-02-07 | 魏亚伟、凌昱涛、张长龙 | 中班 | 丙
2018-02-08 | 邓宗应、武立波、马康 | 夜班 | 甲
2018-02-08 | 姚志坚、李文文、张曙光 | 早班 | 乙
2018-02-08 | 瞿继辉、凌昱涛、张长龙 | 中班 | 丙
2018-02-09 | 邓宗应、武立波、马康 | 夜班 | 甲
2018-02-09 | 姚志坚、张曙光 | 早班 | 乙
2018-02-09 | 瞿继辉、凌昱涛、张长龙 | 中班 | 丙
2018-02-10 | 邓宗应、武立波 | 夜班 | 甲
2018-02-10 | 李文文、张曙光 | 早班 | 乙
2018-02-10 | 瞿继辉、凌昱涛、张长龙 | 中班 | 丙
2018-02-11 | 姚志坚、李文文 | 夜班 | 乙
2018-02-11 | 瞿继辉、凌昱涛 | 早班 | 丙
2018-02-11 | 邓宗应、武立波、马康 | 中班 | 甲
2018-02-12 | 姚志坚、李文文、张曙光 | 夜班 | 乙
2018-02-12 | 瞿继辉、凌昱涛、张长龙 | 早班 | 丙
2018-02-12 | 邓宗应、武立波、马康 | 中班 | 甲
2018-02-13 | 姚志坚、李文文、张曙光 | 夜班 | 乙
2018-02-13 | 瞿继辉、凌昱涛、张长龙 | 早班 | 丙
2018-02-13 | 邓宗应、武立波、马康 | 中班 | 甲
2018-02-14 | 姚志坚、李文文、张曙光 | 夜班 | 乙
2018-02-14 | 瞿继辉、凌昱涛、张长龙 | 早班 | 丙
2018-02-14 | 邓宗应、武立波、马康 | 中班 | 甲
2018-02-15 | 姚志坚、李文文、张曙光 | 夜班 | 乙
2018-02-15 | 瞿继辉、凌昱涛、张长龙 | 早班 | 丙
2018-02-15 | 邓宗应、武立波、马康 | 中班 | 甲
2018-02-16 | 姚志坚、李文文、张曙光 | 夜班 | 乙
2018-02-16 | 瞿继辉、凌昱涛、张长龙 | 早班 | 丙
2018-02-16 | 邓宗应、武立波、马康 | 中班 | 甲
2018-02-17 | 姚志坚 张曙光 李文文 | 夜班 | 乙
2018-02-17 | 凌昱涛 瞿继辉 张长龙 | 早班 | 丙
2018-02-17 | 邓宗应 马康 武立波 | 中班 | 甲
2018-02-18 | 凌昱涛 瞿继辉 张长龙 | 夜班 | 丙
2018-02-18 | 邓宗应 马康 武立波 | 早班 | 甲
2018-02-18 | 姚志坚 张曙光 李文文 | 中班 | 乙
2018-02-19 | 凌昱涛 瞿继辉 张长龙 | 夜班 | 丙
2018-02-19 | 武立波 马康 | 早班 | 甲
2018-02-19 | 姚志坚 张曙光 李文文 | 中班 | 乙
2018-02-20 | 凌昱涛 瞿继辉 张长龙 | 夜班 | 丙
2018-02-20 | 邓宗应 武立波 马康 | 早班 | 甲
2018-02-20 | 姚志坚 张曙光 李文文 | 中班 | 乙 | 码垛机器人在AA垛码放最后三箱时会撞到前面一箱，当班期间出现4次，后将机器人打手动，人工将撞歪纸箱码放好，再继续下线，机器人开自动后继续码放下一垛！
2018-02-21 | 张长龙 瞿继辉 凌昱涛 | 夜班 | 丙
2018-02-21 | 邓宗应 马康 武立波 | 早班 | 甲
2018-02-21 | 姚志坚 张曙光 李文文 | 中班 | 乙 | G07与G08辊道合流处有掉丝现象（连托盘一起） G08停止器不能完全顶到位，导致有托盘走过，与G07出来托盘挤在一起，导致掉落线体
2018-02-22 | 凌昱涛 瞿继辉 张长龙 | 夜班 | 丙
2018-02-22 | 邓宗应 武立波 马康 | 早班 | 甲
2018-02-22 | 姚志坚 张曙光 李文文 | 中班 | 乙
2018-02-23 | 凌昱涛 瞿继辉 张长龙 | 夜班 | 丙
2018-02-23 | 邓宗应 武立波 马康 | 早班 | 甲
2018-02-23 | 姚志坚 张曙光 李文文 | 中班 | 乙
2018-02-24 | 凌昱涛 瞿继辉 张长龙 | 夜班 | 丙
2018-02-24 | 邓宗应 武立波 | 早班 | 甲
2018-02-24 | 张曙光 李文文 | 中班 | 乙 | 一号裹膜机频繁断膜 堆垛机货物超宽报警频繁
2018-02-25 | 邓宗应 马康 武立波 | 夜班 | 甲
2018-02-25 | 张曙光 李文文 姚志坚 | 早班 | 乙
2018-02-25 | 凌昱涛 瞿继辉 张长龙 | 中班 | 丙
2018-02-26 | 邓宗应 武立波 马康 | 夜班 | 甲 | 立库堆垛机多次因货叉叉不到位而报警 外检台LI35辊道出现卡托盘现象 抓丝机器人还会出现掉丝现象
2018-02-26 | 张曙光 李文文 姚志坚 | 早班 | 乙
2018-02-26 | 凌昱涛 瞿继辉 张长龙 | 中班 | 丙
2018-02-27 | 马康 赵晨鸣 | 夜班 | 甲
2018-02-27 | 张曙光 李文文 姚志坚 | 早班 | 乙
2018-02-27 | 瞿继辉 凌昱涛 张长龙 | 中班 | 丙
2018-02-28 | 邓宗应 马康 | 夜班 | 甲
2018-02-28 | 张曙光 李文文、 姚志坚（休息） | 早班 | 乙
2018-02-28 | 凌昱涛 瞿继辉 张长龙 | 中班 | 丙
2018-03-01 | 邓宗应 马康 | 夜班 | 甲
2018-03-01 | 姚志坚 | 早班 | 乙
2018-03-01 | 凌昱涛 瞿继辉 张长龙 | 中班 | 丙
2018-03-02 | 邓宗应 马康 | 夜班 | 甲
2018-03-02 | 姚志坚 | 早班 | 乙
2018-03-02 | 凌昱涛 瞿继辉 张长龙 | 中班 | 丙
2018-03-03 | 姚志坚 李文文 | 夜班 | 甲
2018-03-03 | 凌昱涛 瞿继辉 张长龙 | 早班 | 乙
2018-03-03 | 邓宗应 马康 | 中班 | 丙
2018-03-04 | 姚志坚 李文文 | 夜班 | 乙
2018-03-04 | 凌昱涛 瞿继辉 张长龙 | 早班 | 丙
2018-03-04 | 邓宗应 马康 | 中班 | 甲
2018-03-05 | 姚志坚 李文文 | 夜班 | 乙
2018-03-05 | 凌昱涛 瞿继辉 | 早班 | 丙
2018-03-05 | 邓宗应 马康 | 中班 | 甲
2018-03-06 | 姚志坚 李文文 | 夜班 | 乙
2018-03-06 | 凌昱涛 瞿继辉 张长龙 | 早班 | 丙
2018-03-06 | 邓宗应 马康 | 中班 | 甲
2018-03-07 | 姚志坚 李文文 | 夜班 | 乙
2018-03-07 | 凌昱涛 瞿继辉 张长龙 | 早班 | 丙
2018-03-07 | 邓宗应 马康 | 中班 | 甲
2018-03-08 | 姚志坚 李文文 | 夜班 | 乙
2018-03-08 | 凌昱涛 瞿继辉 张长龙 | 早班 | 丙
2018-03-08 | 邓宗应 马康 | 中班 | 甲
2018-03-09 | 姚志坚 李文文 | 夜班 | 乙
2018-03-09 | 瞿继辉 张长龙 凌昱涛 | 早班 | 丙
2018-03-09 | 邓宗应 马康 武立波 | 中班 | 甲
2018-03-10 | 姚志坚 李文文 | 夜班 | 乙
2018-03-10 | 瞿继辉 张长龙 凌昱涛 | 早班 | 丙
2018-03-10 | 邓宗应 马康 武立波 | 中班 | 甲
2018-03-11 | 凌昱涛 瞿继辉 | 夜班 | 丙
2018-03-11 | 邓宗应 马康 武立波 | 早班 | 甲
2018-03-11 | 姚志坚 李文文 | 中班 | 乙
2018-03-12 | 凌昱涛 张长龙 瞿继辉 | 夜班 | 丙
2018-03-12 | 武立波 马康 | 早班 | 甲
2018-03-12 | 姚志坚 李文文 | 中班 | 乙
2018-03-13 | 凌昱涛 瞿继辉 张长龙 | 夜班 | 丙
2018-03-13 | 邓宗应、武立波、马康 | 早班 | 甲
2018-03-13 | 姚志坚 李文文 | 中班 | 乙
2018-03-14 | 凌昱涛 瞿继辉 张长龙 | 夜班 | 丙
2018-03-14 | 邓宗应、武立波、马康 | 早班 | 甲
2018-03-14 | 姚志坚 李文文 | 中班 | 乙
2018-03-15 | 凌昱涛 瞿继辉 张长龙 | 夜班 | 丙
2018-03-15 | 邓宗应、武立波、马康 | 早班 | 甲
2018-03-15 | 姚志坚 李文文 | 中班 | 乙
2018-03-16 | 凌昱涛 瞿继辉 张长龙 | 夜班 | 丙
2018-03-16 | 邓宗应 马康 武立波 | 早班 | 甲
2018-03-16 | 张曙光 李文文 | 中班 | 乙
2018-03-17 | 凌昱涛 瞿继辉 张长龙 | 夜班 | 丙
2018-03-17 | 马康 武立波 | 早班 | 甲
2018-03-17 | 李文文 张曙光 | 中班 | 乙 | 二线停用。因码垛机器人故障，22:50恢复正常使用（取消了电脑远程控制，故触摸屏暂时无法控制码垛机，需要手操器控制）
2018-03-18 | 邓宗应 马康 | 夜班 | 甲
2018-03-18 | 姚志坚 张曙光 | 早班 | 乙
2018-03-18 | 凌昱涛 张长龙 | 中班 | 丙
2018-03-19 | 邓宗应 武立波 | 夜班 | 甲
2018-03-19 | 姚志坚 张曙光 李文文 | 早班 | 乙
2018-03-19 | 凌昱涛 张长龙 | 中班 | 丙
2018-03-20 | 邓宗应 武立波 马康 | 夜班 | 甲 | 现场总调掉线一次
2018-03-20 | 姚志坚 张曙光 李文文 | 早班 | 乙 | 现场总控掉线一次。
2018-03-20 | 凌昱涛 张长龙 | 中班 | 丙 | 码垛机器人在AA垛码放最后三箱时会撞到前面一箱，当班期间出现4次，后将机器人打手动，人工将撞歪纸箱码放好，再继续下线，机器人开自动后继续码放下一垛！
2018-03-21 | 邓宗应 武立波 马康 | 夜班 | 甲
2018-03-21 | 姚志坚 张曙光 李文文 | 早班 | 乙
2018-03-21 | 凌昱涛 张长龙 瞿继辉 | 中班 | 丙 | G07与G08辊道合流处有掉丝现象（连托盘一起） G08停止器不能完全顶到位，导致有托盘走过，与G07出来托盘挤在一起，导致掉落线体
2018-03-22 | 邓宗应 武立波 马康 | 夜班 | 甲
2018-03-22 | 姚志坚 张曙光 李文文 | 早班 | 乙 | 修复2337和2546两辆丝车。
2018-03-22 | 凌昱涛 瞿继辉 张长龙 | 中班 | 丙
2018-03-23 | 邓宗应 马康 武立波 | 夜班 | 甲
2018-03-23 | 姚志坚 张曙光 李文文 | 早班 | 乙
2018-03-23 | 凌昱涛 瞿继辉 张长龙 | 中班 | 丙
2018-03-24 | 邓宗应 武立波 | 夜班 | 甲 | 手工包与自动包的分流处卡托盘
2018-03-24 | 姚志坚 张曙光 李文文 | 早班 | 乙
2018-03-24 | 凌昱涛 张长龙 瞿继辉 | 中班 | 丙
2018-03-25 | 姚志坚 李文文 | 夜班 | 乙
2018-03-25 | 瞿继辉 张长龙 | 早班 | 丙
2018-03-25 | 马康 武立波 | 中班 | 甲
2018-03-26 | 姚志坚 张曙光 李文文 | 夜班 | 乙
2018-03-26 | 凌昱涛 张长龙 瞿继辉 | 早班 | 丙 | 立库堆垛机多次因货叉叉不到位而报警 外检台LI35辊道出现卡托盘现象 抓丝机器人还会出现掉丝现象
2018-03-26 | 邓宗应 武立波 马康 | 中班 | 甲 | 二线手自动包装分流处多次出现卡托盘现象
2018-03-27 | 张曙光 李文文 | 夜班 | 乙 | 二线G19辊道卡掉托盘三次 二线一号外检台缺少灯管一个，从三线一号外检台拆卸一个。
2018-03-27 | 凌昱涛 瞿继辉 张长龙 | 早班 | 丙
2018-03-27 | 马康 武立波 | 中班 | 甲
2018-03-28 | 姚志坚 张曙光 李文文 | 夜班 | 乙
2018-03-28 | 瞿继辉 凌昱涛 张长龙 | 早班 | 丙
2018-03-28 | 马康 武立波 | 中班 | 甲
2018-03-29 | 姚志坚 张曙光 | 夜班 | 乙 | 换批时大托盘线体无法正常下线/入库，需手动下线
2018-03-29 | 瞿继辉 凌昱涛 | 早班 | 丙
2018-03-29 | 邓宗应 马康 | 中班 | 甲
2018-03-30 | 姚志坚 张曙光 | 夜班 | 乙 | 大约接班十分钟后，二线码垛区域每一个满垛托盘都会出现状态码错误需手动校正为1后正常下线。当出现换批时无论有没有满垛都会出现状态码错误需手动校正为1后，AA.A.B才会下线/入库。
2018-03-30 | 瞿继辉 | 早班 | 丙
2018-03-30 |  | 中班 | 甲
2018-03-31 | 姚志坚张曙光 | 夜班 | 乙 | 0：40一线小卷无等级跑入双A道，导致停一线处理所有异常托盘。
2018-03-31 | 凌昱涛 瞿继辉 | 早班 | 丙
2018-03-31 | 邓宗应 马康 武立波 | 中班 | 甲

## 巡检信息
巡检日期 | 巡检班次（夜/早/中） | 巡检时间 | 内容 | 结果 | 巡检人
CheckViewDate | CheckViewBanci | CheckViewTime | CheckViewContent | CheckViewResult | CheckViewPerson
2018-02-01 | 夜班 | 0:00-0:50 | 自动化现场是否正常
2018-02-01 | 夜班 | 4:00-4:50 | 自动化现场是否正常
2018-02-01 | 夜班
2018-02-01 | 夜班
2018-02-01 | 早班 | 8:10-8:50 | 自动化现场是否正常
2018-02-01 | 早班 | 12:10-12:50 | 自动化现场是否正常
2018-02-01 | 早班
2018-02-01 | 早班
2018-02-01 | 中班 | 16:00-16:50 | 自动化现场是否正常
2018-02-01 | 中班 | 20:00-20:50 | 自动化现场是否正常
2018-02-01 | 中班
2018-02-01 | 中班
2018-02-02 | 夜班 | 0:00-0:50 | 自动化现场是否正常
2018-02-02 | 夜班 | 4:00-4:50 | 自动化现场是否正常
2018-02-02 | 夜班
2018-02-02 | 夜班
2018-02-02 | 早班 | 8:10-8:50 | 自动化现场是否正常
2018-02-02 | 早班 | 12:10-12:50 | 自动化现场是否正常
2018-02-02 | 早班
2018-02-02 | 早班
2018-02-02 | 中班 | 16:00-16:50 | 自动化现场是否正常
2018-02-02 | 中班 | 20:00-20:50 | 自动化现场是否正常
2018-02-02 | 中班
2018-02-02 | 中班
2018-02-03 | 夜班 | 0:00-0:50 | 自动化现场是否正常
2018-02-03 | 夜班 | 4:00-4:50 | 自动化现场是否正常
2018-02-03 | 夜班
2018-02-03 | 夜班
2018-02-03 | 早班 | 8:10-8:50 | 自动化现场是否正常
2018-02-03 | 早班 | 12:10-12:50 | 自动化现场是否正常
2018-02-03 | 早班
2018-02-03 | 早班
2018-02-03 | 中班 | 16:00-16:50 | 自动化现场是否正常
2018-02-03 | 中班 | 20:00-20:50 | 自动化现场是否正常
2018-02-03 | 中班
2018-02-03 | 中班
2018-02-04 | 夜班 | 0:00-0:50 | 自动化现场是否正常
2018-02-04 | 夜班 | 4:00-4:50 | 自动化现场是否正常
2018-02-04 | 夜班
2018-02-04 | 夜班
2018-02-04 | 早班 | 8:10-8:50 | 自动化现场是否正常
2018-02-04 | 早班 | 12:10-12:50 | 自动化现场是否正常
2018-02-04 | 早班
2018-02-04 | 早班
2018-02-04 | 中班 | 16:00-16:50 | 自动化现场是否正常
2018-02-04 | 中班 | 20:00-20:50 | 自动化现场是否正常
2018-02-04 | 中班
2018-02-04 | 中班
2018-02-05 | 夜班 | 0:00-0:50 | 自动化现场是否正常
2018-02-05 | 夜班 | 4:00-4:50 | 自动化现场是否正常
2018-02-05 | 夜班
2018-02-05 | 夜班
2018-02-05 | 早班 | 8:10-8:50 | 自动化现场是否正常
2018-02-05 | 早班 | 12:10-12:50 | 自动化现场是否正常
2018-02-05 | 早班
2018-02-05 | 早班
2018-02-05 | 中班 | 16:00-16:50 | 自动化现场是否正常
2018-02-05 | 中班 | 20:00-20:50 | 自动化现场是否正常
2018-02-05 | 中班
2018-02-05 | 中班
2018-02-06 | 夜班 | 0:00-0:50 | 自动化现场是否正常
2018-02-06 | 夜班 | 4:00-4:50 | 自动化现场是否正常
2018-02-06 | 夜班
2018-02-06 | 夜班
2018-02-06 | 早班 | 8:10-8:50 | 自动化现场是否正常
2018-02-06 | 早班 | 12:10-12:50 | 自动化现场是否正常
2018-02-06 | 早班
2018-02-06 | 早班
2018-02-06 | 中班 | 16:00-16:50 | 自动化现场是否正常
2018-02-06 | 中班 | 20:00-20:50 | 自动化现场是否正常
2018-02-06 | 中班
2018-02-06 | 中班
2018-02-07 | 夜班 | 0:00-0:50 | 自动化现场是否正常
2018-02-07 | 夜班 | 4:00-4:50 | 自动化现场是否正常
2018-02-07 | 夜班
2018-02-07 | 夜班
2018-02-07 | 早班 | 8:10-8:50 | 自动化现场是否正常
2018-02-07 | 早班 | 12:10-12:50 | 自动化现场是否正常
2018-02-07 | 早班
2018-02-07 | 早班
2018-02-07 | 中班 | 16:00-16:50 | 自动化现场是否正常
2018-02-07 | 中班 | 20:00-20:50 | 自动化现场是否正常
2018-02-07 | 中班
2018-02-07 | 中班
2018-02-08 | 夜班 | 0:00-0:50 | 自动化现场是否正常
2018-02-08 | 夜班 | 4:00-4:50 | 自动化现场是否正常
2018-02-08 | 夜班
2018-02-08 | 夜班
2018-02-08 | 早班 | 8:10-8:50 | 自动化现场是否正常
2018-02-08 | 早班 | 12:10-12:50 | 自动化现场是否正常
2018-02-08 | 早班
2018-02-08 | 早班
2018-02-08 | 中班 | 16:00-16:50 | 自动化现场是否正常
2018-02-08 | 中班 | 20:00-20:50 | 自动化现场是否正常
2018-02-08 | 中班
2018-02-08 | 中班
2018-02-09 | 夜班 | 0:00-0:50 | 自动化现场是否正常
2018-02-09 | 夜班 | 4:00-4:50 | 自动化现场是否正常
2018-02-09 | 夜班
2018-02-09 | 夜班
2018-02-09 | 早班 | 8:10-8:50 | 自动化现场是否正常
2018-02-09 | 早班 | 12:10-12:50 | 自动化现场是否正常
2018-02-09 | 早班
2018-02-09 | 早班
2018-02-09 | 中班 | 16:00-16:50 | 自动化现场是否正常
2018-02-09 | 中班 | 20:00-20:50 | 自动化现场是否正常
2018-02-09 | 中班
2018-02-09 | 中班
2018-02-10 | 夜班 | 0:00-0:50 | 自动化现场是否正常
2018-02-10 | 夜班 | 4:00-4:50 | 自动化现场是否正常
2018-02-10 | 夜班
2018-02-10 | 夜班
2018-02-10 | 早班 | 8:10-8:50 | 自动化现场是否正常
2018-02-10 | 早班 | 12:10-12:50 | 自动化现场是否正常
2018-02-10 | 早班
2018-02-10 | 早班
2018-02-10 | 中班 | 16:00-16:50 | 自动化现场是否正常
2018-02-10 | 中班 | 20:00-20:50 | 自动化现场是否正常
2018-02-10 | 中班
2018-02-10 | 中班
2018-02-11 | 夜班 | 0:00-0:50 | 自动化现场是否正常
2018-02-11 | 夜班 | 4:00-4:50 | 自动化现场是否正常
2018-02-11 | 夜班
2018-02-11 | 夜班
2018-02-11 | 早班 | 8:10-8:50 | 自动化现场是否正常
2018-02-11 | 早班 | 12:10-12:50 | 自动化现场是否正常
2018-02-11 | 早班
2018-02-11 | 早班
2018-02-11 | 中班 | 16:00-16:50 | 自动化现场是否正常
2018-02-11 | 中班 | 20:00-20:50 | 自动化现场是否正常
2018-02-11 | 中班
2018-02-11 | 中班
2018-02-12 | 夜班 | 0:00-0:50 | 自动化现场是否正常
2018-02-12 | 夜班 | 4:00-4:50 | 自动化现场是否正常
2018-02-12 | 夜班
2018-02-12 | 夜班
2018-02-12 | 早班 | 8:10-8:50 | 自动化现场是否正常
2018-02-12 | 早班 | 12:10-12:50 | 自动化现场是否正常
2018-02-12 | 早班
2018-02-12 | 早班
2018-02-12 | 中班 | 16:00-16:50 | 自动化现场是否正常
2018-02-12 | 中班 | 20:00-20:50 | 自动化现场是否正常
2018-02-12 | 中班
2018-02-12 | 中班
2018-02-13 | 夜班 | 0:00-0:50 | 自动化现场是否正常
2018-02-13 | 夜班 | 4:00-4:50 | 自动化现场是否正常
2018-02-13 | 夜班
2018-02-13 | 夜班
2018-02-13 | 早班 | 8:10-8:50 | 自动化现场是否正常
2018-02-13 | 早班 | 12:10-12:50 | 自动化现场是否正常
2018-02-13 | 早班
2018-02-13 | 早班
2018-02-13 | 中班 | 16:00-16:50 | 自动化现场是否正常
2018-02-13 | 中班 | 20:00-20:50 | 自动化现场是否正常
2018-02-13 | 中班
2018-02-13 | 中班
2018-02-14 | 夜班 | 0:00-0:50 | 自动化现场是否正常
2018-02-14 | 夜班 | 4:00-4:50 | 自动化现场是否正常
2018-02-14 | 夜班
2018-02-14 | 夜班
2018-02-14 | 早班 | 8:10-8:50 | 自动化现场是否正常
2018-02-14 | 早班 | 12:10-12:50 | 自动化现场是否正常
2018-02-14 | 早班
2018-02-14 | 早班
2018-02-14 | 中班 | 16:00-16:50 | 自动化现场是否正常
2018-02-14 | 中班 | 20:00-20:50 | 自动化现场是否正常
2018-02-14 | 中班
2018-02-14 | 中班
2018-02-15 | 夜班 | 0:00-0:50 | 自动化现场是否正常
2018-02-15 | 夜班 | 4:00-4:50 | 自动化现场是否正常
2018-02-15 | 夜班
2018-02-15 | 夜班
2018-02-15 | 早班 | 8:10-8:50 | 自动化现场是否正常
2018-02-15 | 早班 | 12:10-12:50 | 自动化现场是否正常
2018-02-15 | 早班
2018-02-15 | 早班
2018-02-15 | 中班 | 16:00-16:50 | 自动化现场是否正常
2018-02-15 | 中班 | 20:00-20:50 | 自动化现场是否正常
2018-02-15 | 中班
2018-02-15 | 中班
2018-02-16 | 夜班 | 0:00-0:50 | 自动化现场是否正常
2018-02-16 | 夜班 | 4:00-4:50 | 自动化现场是否正常
2018-02-16 | 夜班
2018-02-16 | 夜班
2018-02-16 | 早班 | 8:10-8:50 | 自动化现场是否正常 | 正常 | 瞿继辉
2018-02-16 | 早班 | 12:10-12:50 | 自动化现场是否正常 | 正常 | 瞿继辉
2018-02-16 | 早班
2018-02-16 | 早班
2018-02-16 | 中班 | 16:00-16:50 | 自动化现场是否正常
2018-02-16 | 中班 | 20:00-20:50 | 自动化现场是否正常
2018-02-16 | 中班
2018-02-16 | 中班
2018-02-17 | 夜班 | 0:00-0:50 | 自动化现场是否正常 | 一号裹膜机断膜 | 姚志坚
2018-02-17 | 夜班 | 4:00-4:50 | 自动化现场是否正常 | 拆盘机故障 | 李文文
2018-02-17 | 夜班
2018-02-17 | 夜班
2018-02-17 | 早班 | 8:10-8:50 | 自动化现场是否正常 | 不正常 | 张长龙
2018-02-17 | 早班 | 12:10-12:50 | 自动化现场是否正常 | 正常 | 瞿继辉
2018-02-17 | 早班
2018-02-17 | 早班
2018-02-17 | 中班 | 16:00-16:50 | 自动化现场是否正常 | 正常 | 武立波
2018-02-17 | 中班 | 20:00-20:50 | 自动化现场是否正常 | 正常 | 马康
2018-02-17 | 中班
2018-02-17 | 中班
2018-02-18 | 夜班 | 0:00-0:50 | 自动化现场是否正常 | 不正常 | 瞿继辉
2018-02-18 | 夜班 | 4:00-4:50 | 自动化现场是否正常 | 不正常 | 张长龙
2018-02-18 | 夜班
2018-02-18 | 夜班
2018-02-18 | 早班 | 8:10-8:50 | 自动化现场是否正常 | 不正常 | 马康
2018-02-18 | 早班 | 12:10-12:50 | 自动化现场是否正常 | 不正常 | 武立波
2018-02-18 | 早班
2018-02-18 | 早班
2018-02-18 | 中班 | 16:00-16:50 | 自动化现场是否正常 | 不正常 | 张曙光
2018-02-18 | 中班 | 20:00-20:50 | 自动化现场是否正常 | 不正常 | 李文文
2018-02-18 | 中班
2018-02-18 | 中班
2018-02-19 | 夜班 | 0:00-0:50 | 自动化现场是否正常 | 正常 | 凌昱涛
2018-02-19 | 夜班 | 4:00-4:50 | 自动化现场是否正常 | 封箱机异常 | 张长龙
2018-02-19 | 夜班
2018-02-19 | 夜班
2018-02-19 | 早班 | 8:10-8:50 | 自动化现场是否正常 | 正常 | 马康
2018-02-19 | 早班 | 12:10-12:50 | 自动化现场是否正常 | 拆盘机异常 | 武立波
2018-02-19 | 早班
2018-02-19 | 早班
2018-02-19 | 中班 | 16:00-16:50 | 自动化现场是否正常 | 正常 | 张曙光
2018-02-19 | 中班 | 20:00-20:50 | 自动化现场是否正常 | 正常 | 李文文
2018-02-19 | 中班
2018-02-19 | 中班
2018-02-20 | 夜班 | 0:00-0:50 | 自动化现场是否正常 | 正常 | 凌昱涛
2018-02-20 | 夜班 | 4:00-4:50 | 自动化现场是否正常 | 拆盘机异常 | 张长龙
2018-02-20 | 夜班
2018-02-20 | 夜班
2018-02-20 | 早班 | 8:10-8:50 | 自动化现场是否正常 | 正常 | 武立波
2018-02-20 | 早班 | 12:10-12:50 | 自动化现场是否正常 | 拆盘机卡托盘 | 马康
2018-02-20 | 早班
2018-02-20 | 早班
2018-02-20 | 中班 | 16:00-16:50 | 自动化现场是否正常 | 打包机打带异常 | 姚志坚
2018-02-20 | 中班 | 20:00-20:50 | 自动化现场是否正常 | 码垛机器人故障 | 姚志坚
2018-02-20 | 中班
2018-02-20 | 中班
2018-02-21 | 夜班 | 0:00-0:50 | 自动化现场是否正常 | 开箱机异常 | 瞿继辉
2018-02-21 | 夜班 | 4:00-4:50 | 自动化现场是否正常 | 1#裹膜机异常 | 瞿继辉
2018-02-21 | 夜班
2018-02-21 | 夜班
2018-02-21 | 早班 | 8:10-8:50 | 自动化现场是否正常 | 正常 | 武立波
2018-02-21 | 早班 | 12:10-12:50 | 自动化现场是否正常 | 正常 | 马康
2018-02-21 | 早班
2018-02-21 | 早班
2018-02-21 | 中班 | 16:00-16:50 | 自动化现场是否正常 | 正常 | 姚志坚
2018-02-21 | 中班 | 20:00-20:50 | 自动化现场是否正常 | 丝车堆垛机故障 | 姚志坚
2018-02-21 | 中班
2018-02-21 | 中班
2018-02-22 | 夜班 | 0:00-0:50 | 自动化现场是否正常 | 打包机异常 | 瞿继辉
2018-02-22 | 夜班 | 4:00-4:50 | 自动化现场是否正常 | 堆垛机异常 | 张长龙
2018-02-22 | 夜班
2018-02-22 | 夜班
2018-02-22 | 早班 | 8:10-8:50 | 自动化现场是否正常 | 正常 | 武立波
2018-02-22 | 早班 | 12:10-12:50 | 自动化现场是否正常 | 正常 | 马康
2018-02-22 | 早班
2018-02-22 | 早班
2018-02-22 | 中班 | 16:00-16:50 | 自动化现场是否正常 | 正常 | 姚志坚
2018-02-22 | 中班 | 20:00-20:50 | 自动化现场是否正常 | 1#裹膜机断膜 | 姚志坚
2018-02-22 | 中班
2018-02-22 | 中班
2018-02-23 | 夜班 | 0:00-0:50 | 自动化现场是否正常 | 1#裹膜机异常 | 张长龙
2018-02-23 | 夜班 | 4:00-4:50 | 自动化现场是否正常 | 正常 | 瞿继辉
2018-02-23 | 夜班
2018-02-23 | 夜班
2018-02-23 | 早班 | 8:10-8:50 | 自动化现场是否正常 | 正常 | 马康
2018-02-23 | 早班 | 12:10-12:50 | 自动化现场是否正常 | 正常 | 武立波
2018-02-23 | 早班
2018-02-23 | 早班
2018-02-23 | 中班 | 16:00-16:50 | 自动化现场是否正常 | 堆垛机故障 | 姚志坚
2018-02-23 | 中班 | 20:00-20:50 | 自动化现场是否正常 | 丝锭上线区异常 | 姚志坚
2018-02-23 | 中班
2018-02-23 | 中班
2018-02-24 | 夜班 | 0:00-0:50 | 自动化现场是否正常 | 1#裹膜机异常 | 瞿继辉
2018-02-24 | 夜班 | 4:00-4:50 | 自动化现场是否正常 | 称重3-G32A处异常 | 瞿继辉
2018-02-24 | 夜班
2018-02-24 | 夜班
2018-02-24 | 早班 | 8:10-8:50 | 自动化现场是否正常 | 堆垛机 | 武立波
2018-02-24 | 早班 | 12:10-12:50 | 自动化现场是否正常 | 正常 | 邓宗应
2018-02-24 | 早班
2018-02-24 | 早班
2018-02-24 | 中班 | 16:00-16:50 | 自动化现场是否正常 | 正常 | 李文文
2018-02-24 | 中班 | 20:00-20:50 | 自动化现场是否正常 | 正常 | 张曙光
2018-02-24 | 中班
2018-02-24 | 中班
2018-02-25 | 夜班 | 0:00-0:50 | 自动化现场是否正常 | 堆垛机报警 | 马康
2018-02-25 | 夜班 | 4:00-4:50 | 自动化现场是否正常 | 正常 | 武立波
2018-02-25 | 夜班
2018-02-25 | 夜班
2018-02-25 | 早班 | 8:10-8:50 | 自动化现场是否正常 | 不正常 | 张曙光
2018-02-25 | 早班 | 12:10-12:50 | 自动化现场是否正常 | 正常 | 李文文
2018-02-25 | 早班
2018-02-25 | 早班
2018-02-25 | 中班 | 16:00-16:50 | 自动化现场是否正常
2018-02-25 | 中班 | 20:00-20:50 | 自动化现场是否正常
2018-02-25 | 中班
2018-02-25 | 中班
2018-02-26 | 夜班 | 0:00-0:50 | 自动化现场是否正常 | 余料丝车信息混乱 | 马康
2018-02-26 | 夜班 | 4:00-4:50 | 自动化现场是否正常 | 正常 | 武立波
2018-02-26 | 夜班
2018-02-26 | 夜班
2018-02-26 | 早班 | 8:10-8:50 | 自动化现场是否正常 | 正常 | 张曙光
2018-02-26 | 早班 | 12:10-12:50 | 自动化现场是否正常 | 不正常 | 李文文
2018-02-26 | 早班
2018-02-26 | 早班
2018-02-26 | 中班 | 16:00-16:50 | 自动化现场是否正常 | 正常 | 凌昱涛
2018-02-26 | 中班 | 20:00-20:50 | 自动化现场是否正常 | 堆垛机异常 | 瞿继辉
2018-02-26 | 中班
2018-02-26 | 中班
2018-02-27 | 夜班 | 0:00-0:50 | 自动化现场是否正常 | 正常 | 马康
2018-02-27 | 夜班 | 4:00-4:50 | 自动化现场是否正常 | 不正常 | 赵晨鸣
2018-02-27 | 夜班
2018-02-27 | 夜班
2018-02-27 | 早班 | 8:10-8:50 | 自动化现场是否正常 | 不正常 | 李文文
2018-02-27 | 早班 | 12:10-12:50 | 自动化现场是否正常 | 正常 | 张曙光
2018-02-27 | 早班
2018-02-27 | 早班
2018-02-27 | 中班 | 16:00-16:50 | 自动化现场是否正常 | 正常 | 瞿继辉
2018-02-27 | 中班 | 20:00-20:50 | 自动化现场是否正常 | 正常 | 张长龙
2018-02-27 | 中班
2018-02-27 | 中班
2018-02-28 | 夜班 | 0:00-0:50 | 自动化现场是否正常 | 正常 | 邓宗应
2018-02-28 | 夜班 | 4:00-4:50 | 自动化现场是否正常 | 正常 | 马康
2018-02-28 | 夜班
2018-02-28 | 夜班
2018-02-28 | 早班 | 8:10-8:50 | 自动化现场是否正常 | 不正常 | 张曙光
2018-02-28 | 早班 | 12:10-12:50 | 自动化现场是否正常 | 不正常 | 李文文
2018-02-28 | 早班
2018-02-28 | 早班
2018-02-28 | 中班 | 16:00-16:50 | 自动化现场是否正常 | T01提升机异常 | 张长龙
2018-02-28 | 中班 | 20:00-20:50 | 自动化现场是否正常 | 正常 | 瞿继辉
2018-02-28 | 中班
2018-02-28 | 中班
2018-03-01 | 夜班 | 0:00-0:50 | 自动化现场是否正常 | 正常 | 马康
2018-03-01 | 夜班 | 4:00-4:50 | 自动化现场是否正常 | 正常 | 邓宗应
2018-03-01 | 夜班
2018-03-01 | 夜班
2018-03-01 | 早班 | 8:10-8:50 | 自动化现场是否正常 | 堆垛机故障 | 姚志坚
2018-03-01 | 早班 | 12:10-12:50 | 自动化现场是否正常 | 正常 | 姚志坚
2018-03-01 | 早班
2018-03-01 | 早班
2018-03-01 | 中班 | 16:00-16:50 | 自动化现场是否正常 | 龙门异常 | 张长龙
2018-03-01 | 中班 | 20:00-20:50 | 自动化现场是否正常 | 正常 | 瞿继辉
2018-03-01 | 中班
2018-03-01 | 中班
2018-03-02 | 夜班 | 0:00-0:50 | 自动化现场是否正常 | 正常 | 邓宗应
2018-03-02 | 夜班 | 4:00-4:50 | 自动化现场是否正常 | 正常 | 马康
2018-03-02 | 夜班
2018-03-02 | 夜班
2018-03-02 | 早班 | 8:10-8:50 | 自动化现场是否正常 | 正常 | 姚志坚
2018-03-02 | 早班 | 12:10-12:50 | 自动化现场是否正常 | 不正常 | 姚志坚
2018-03-02 | 早班
2018-03-02 | 早班
2018-03-02 | 中班 | 16:00-16:50 | 自动化现场是否正常 | 正常 | 凌昱涛
2018-03-02 | 中班 | 20:00-20:50 | 自动化现场是否正常 | 正常 | 瞿继辉
2018-03-02 | 中班
2018-03-02 | 中班
2018-03-03 | 夜班 | 0:00-0:50 | 自动化现场是否正常 | 正常 | 马康
2018-03-03 | 夜班 | 4:00-4:50 | 自动化现场是否正常 | 不正常 | 邓宗应
2018-03-03 | 夜班
2018-03-03 | 夜班
2018-03-03 | 早班 | 8:10-8:50 | 自动化现场是否正常 | 不正常 | 姚志坚
2018-03-03 | 早班 | 12:10-12:50 | 自动化现场是否正常 | 不正常 | 姚志坚
2018-03-03 | 早班
2018-03-03 | 早班
2018-03-03 | 中班 | 16:00-16:50 | 自动化现场是否正常 | 正常 | 张长龙
2018-03-03 | 中班 | 20:00-20:50 | 自动化现场是否正常 | 正常 | 瞿继辉
2018-03-03 | 中班
2018-03-03 | 中班
2018-03-04 | 夜班 | 0:00-0:50 | 自动化现场是否正常 | 正常 | 姚志坚
2018-03-04 | 夜班 | 4:00-4:50 | 自动化现场是否正常 | 不正常 | 李文文
2018-03-04 | 夜班
2018-03-04 | 夜班
2018-03-04 | 早班 | 8:10-8:50 | 自动化现场是否正常 | 机器人异常 | 瞿继辉
2018-03-04 | 早班 | 12:10-12:50 | 自动化现场是否正常 | 正常 | 张长龙
2018-03-04 | 早班
2018-03-04 | 早班
2018-03-04 | 中班 | 16:00-16:50 | 自动化现场是否正常 | 正常 | 马康
2018-03-04 | 中班 | 20:00-20:50 | 自动化现场是否正常 | 正常 | 邓宗应
2018-03-04 | 中班
2018-03-04 | 中班
2018-03-05 | 夜班 | 0:00-0:50 | 自动化现场是否正常 | 正常 | 姚志坚
2018-03-05 | 夜班 | 4:00-4:50 | 自动化现场是否正常 | 不正常 | 李文文
2018-03-05 | 夜班
2018-03-05 | 夜班
2018-03-05 | 早班 | 8:10-8:50 | 自动化现场是否正常 | 丝车堆垛机异常 | 瞿继辉
2018-03-05 | 早班 | 12:10-12:50 | 自动化现场是否正常 | 正常 | 张长龙
2018-03-05 | 早班
2018-03-05 | 早班
2018-03-05 | 中班 | 16:00-16:50 | 自动化现场是否正常 | 正常 | 马康
2018-03-05 | 中班 | 20:00-20:50 | 自动化现场是否正常 | 正常 | 邓宗应
2018-03-05 | 中班
2018-03-05 | 中班
2018-03-06 | 夜班 | 0:00-0:50 | 自动化现场是否正常 | 正常 | 姚志坚
2018-03-06 | 夜班 | 4:00-4:50 | 自动化现场是否正常 | 正常 | 李文文
2018-03-06 | 夜班
2018-03-06 | 夜班
2018-03-06 | 早班 | 8:10-8:50 | 自动化现场是否正常 | 正常 | 瞿继辉
2018-03-06 | 早班 | 12:10-12:50 | 自动化现场是否正常 | 正常 | 凌昱涛
2018-03-06 | 早班
2018-03-06 | 早班
2018-03-06 | 中班 | 16:00-16:50 | 自动化现场是否正常 | 穿梭车异常 | 马康
2018-03-06 | 中班 | 20:00-20:50 | 自动化现场是否正常 | 正常 | 邓宗应
2018-03-06 | 中班
2018-03-06 | 中班
2018-03-07 | 夜班 | 0:00-0:50 | 自动化现场是否正常 | 不正常 | 姚志坚
2018-03-07 | 夜班 | 4:00-4:50 | 自动化现场是否正常 | 正常 | 李文文
2018-03-07 | 夜班
2018-03-07 | 夜班
2018-03-07 | 早班 | 8:10-8:50 | 自动化现场是否正常 | 正常 | 张长龙
2018-03-07 | 早班 | 12:10-12:50 | 自动化现场是否正常 | 正常 | 瞿继辉
2018-03-07 | 早班
2018-03-07 | 早班
2018-03-07 | 中班 | 16:00-16:50 | 自动化现场是否正常 | 正常 | 马康
2018-03-07 | 中班 | 20:00-20:50 | 自动化现场是否正常 | 不正常 | 邓宗应
2018-03-07 | 中班
2018-03-07 | 中班
2018-03-08 | 夜班 | 0:00-0:50 | 自动化现场是否正常 | 正常 | 姚志坚
2018-03-08 | 夜班 | 4:00-4:50 | 自动化现场是否正常 | 正常 | 李文文
2018-03-08 | 夜班
2018-03-08 | 夜班
2018-03-08 | 早班 | 8:10-8:50 | 自动化现场是否正常 | 正常 | 张长龙
2018-03-08 | 早班 | 12:10-12:50 | 自动化现场是否正常 | 正常 | 瞿继辉
2018-03-08 | 早班
2018-03-08 | 早班
2018-03-08 | 中班 | 16:00-16:50 | 自动化现场是否正常 | 正常 | 马康
2018-03-08 | 中班 | 20:00-20:50 | 自动化现场是否正常 | 不正常 | 邓宗应
2018-03-08 | 中班
2018-03-08 | 中班
2018-03-09 | 夜班 | 0:00-0:50 | 自动化现场是否正常 | 正常 | 李文文
2018-03-09 | 夜班 | 4:00-4:50 | 自动化现场是否正常 | 正常 | 姚志坚
2018-03-09 | 夜班
2018-03-09 | 夜班
2018-03-09 | 早班 | 8:10-8:50 | 自动化现场是否正常 | 2#打包机异常 | 张长龙
2018-03-09 | 早班 | 12:10-12:50 | 自动化现场是否正常 | 正常 | 瞿继辉
2018-03-09 | 早班
2018-03-09 | 早班
2018-03-09 | 中班 | 16:00-16:50 | 自动化现场是否正常 | 不正常 | 马康
2018-03-09 | 中班 | 20:00-20:50 | 自动化现场是否正常 | 不正常 | 邓宗应
2018-03-09 | 中班
2018-03-09 | 中班
2018-03-10 | 夜班 | 0:00-0:50 | 自动化现场是否正常 | 正常 | 李文文
2018-03-10 | 夜班 | 4:00-4:50 | 自动化现场是否正常 | 正常 | 姚志坚
2018-03-10 | 夜班
2018-03-10 | 夜班
2018-03-10 | 早班 | 8:10-8:50 | 自动化现场是否正常 | 龙门装箱异常 | 瞿继辉
2018-03-10 | 早班 | 12:10-12:50 | 自动化现场是否正常 | 正常 | 张长龙
2018-03-10 | 早班
2018-03-10 | 早班
2018-03-10 | 中班 | 16:00-16:50 | 自动化现场是否正常 | 正常 | 武立波
2018-03-10 | 中班 | 20:00-20:50 | 自动化现场是否正常 | 正常 | 马康
2018-03-10 | 中班
2018-03-10 | 中班
2018-03-11 | 夜班 | 0:00-0:50 | 自动化现场是否正常 | 出库程序故障 | 瞿继辉
2018-03-11 | 夜班 | 4:00-4:50 | 自动化现场是否正常 | 正常 | 瞿继辉
2018-03-11 | 夜班
2018-03-11 | 夜班
2018-03-11 | 早班 | 8:10-8:50 | 自动化现场是否正常
2018-03-11 | 早班 | 12:10-12:50 | 自动化现场是否正常
2018-03-11 | 早班
2018-03-11 | 早班
2018-03-11 | 中班 | 16:00-16:50 | 自动化现场是否正常 | 不正常 | 李文文
2018-03-11 | 中班 | 20:00-20:50 | 自动化现场是否正常 | 正常 | 李文文
2018-03-11 | 中班
2018-03-11 | 中班
2018-03-12 | 夜班 | 0:00-0:50 | 自动化现场是否正常 | G56辊道异常 | 张长龙
2018-03-12 | 夜班 | 4:00-4:50 | 自动化现场是否正常 | 拆盘机异常 | 凌昱涛
2018-03-12 | 夜班
2018-03-12 | 夜班
2018-03-12 | 早班 | 8:10-8:50 | 自动化现场是否正常 | 封箱机变频器报警 | 武立波
2018-03-12 | 早班 | 12:10-12:50 | 自动化现场是否正常 | 托盘机卡托盘 | 马康
2018-03-12 | 早班
2018-03-12 | 早班
2018-03-12 | 中班 | 16:00-16:50 | 自动化现场是否正常 | 1#裹膜机推送处护板翘起 | 李文文
2018-03-12 | 中班 | 20:00-20:50 | 自动化现场是否正常 | 正常 | 李文文
2018-03-12 | 中班
2018-03-12 | 中班
2018-03-13 | 夜班 | 0:00-0:50 | 自动化现场是否正常 | 正常 | 张长龙
2018-03-13 | 夜班 | 4:00-4:50 | 自动化现场是否正常 | 正常 | 瞿继辉
2018-03-13 | 夜班
2018-03-13 | 夜班
2018-03-13 | 早班 | 8:10-8:50 | 自动化现场是否正常 | 正常 | 武立波
2018-03-13 | 早班 | 12:10-12:50 | 自动化现场是否正常 | 正常 | 马康
2018-03-13 | 早班
2018-03-13 | 早班
2018-03-13 | 中班 | 16:00-16:50 | 自动化现场是否正常 | 不正常 | 李文文
2018-03-13 | 中班 | 20:00-20:50 | 自动化现场是否正常 | 正常 | 李文文
2018-03-13 | 中班
2018-03-13 | 中班
2018-03-14 | 夜班 | 0:00-0:50 | 自动化现场是否正常 | 正常 | 张长龙
2018-03-14 | 夜班 | 4:00-4:50 | 自动化现场是否正常 | 正常 | 瞿继辉
2018-03-14 | 夜班
2018-03-14 | 夜班
2018-03-14 | 早班 | 8:10-8:50 | 自动化现场是否正常 | 正常 | 武立波
2018-03-14 | 早班 | 12:10-12:50 | 自动化现场是否正常 | 正常 | 武立波
2018-03-14 | 早班
2018-03-14 | 早班
2018-03-14 | 中班 | 16:00-16:50 | 自动化现场是否正常 | 正常 | 李文文
2018-03-14 | 中班 | 20:00-20:50 | 自动化现场是否正常 | 异常 | 李文文
2018-03-14 | 中班
2018-03-14 | 中班
2018-03-15 | 夜班 | 0:00-0:50 | 自动化现场是否正常 | 正常 | 瞿继辉
2018-03-15 | 夜班 | 4:00-4:50 | 自动化现场是否正常 | 正常 | 张长龙
2018-03-15 | 夜班
2018-03-15 | 夜班
2018-03-15 | 早班 | 8:10-8:50 | 自动化现场是否正常 | 拆盘机卡托盘 | 武立波
2018-03-15 | 早班 | 12:10-12:50 | 自动化现场是否正常 | 正常 | 邓宗应
2018-03-15 | 早班
2018-03-15 | 早班
2018-03-15 | 中班 | 16:00-16:50 | 自动化现场是否正常 | 异常 | 李文文
2018-03-15 | 中班 | 20:00-20:50 | 自动化现场是否正常 | 正常 | 李文文
2018-03-15 | 中班
2018-03-15 | 中班
2018-03-16 | 夜班 | 0:00-0:50 | 自动化现场是否正常 | 正常 | 瞿继辉
2018-03-16 | 夜班 | 4:00-4:50 | 自动化现场是否正常 | 正常 | 张长龙
2018-03-16 | 夜班
2018-03-16 | 夜班
2018-03-16 | 早班 | 8:10-8:50 | 自动化现场是否正常 | 不正常 | 武立波
2018-03-16 | 早班 | 12:10-12:50 | 自动化现场是否正常 | 不正常 | 马康
2018-03-16 | 早班
2018-03-16 | 早班
2018-03-16 | 中班 | 16:00-16:50 | 自动化现场是否正常 | 正常 | 张曙光
2018-03-16 | 中班 | 20:00-20:50 | 自动化现场是否正常 | 不正常 | 李文文
2018-03-16 | 中班
2018-03-16 | 中班
2018-03-17 | 夜班 | 0:00-0:50 | 自动化现场是否正常 | 二号打包机打带异常 | 瞿继辉
2018-03-17 | 夜班 | 4:00-4:50 | 自动化现场是否正常 | 正常 | 瞿继辉
2018-03-17 | 夜班
2018-03-17 | 夜班
2018-03-17 | 早班 | 8:10-8:50 | 自动化现场是否正常 | 裹膜机断膜 | 武立波
2018-03-17 | 早班 | 12:10-12:50 | 自动化现场是否正常 | 正常 | 马康
2018-03-17 | 早班
2018-03-17 | 早班
2018-03-17 | 中班 | 16:00-16:50 | 自动化现场是否正常 | 停线整改 | 李文文
2018-03-17 | 中班 | 20:00-20:50 | 自动化现场是否正常 | 正常 | 李文文
2018-03-17 | 中班
2018-03-17 | 中班
2018-03-18 | 夜班 | 0:00-0:50 | 自动化现场是否正常 | 正常 | 马康
2018-03-18 | 夜班 | 4:00-4:50 | 自动化现场是否正常 | 正常 | 马康
2018-03-18 | 夜班
2018-03-18 | 夜班
2018-03-18 | 早班 | 8:10-8:50 | 自动化现场是否正常 | 不正常 | 张曙光
2018-03-18 | 早班 | 12:10-12:50 | 自动化现场是否正常 | 正常 | 姚志坚
2018-03-18 | 早班
2018-03-18 | 早班
2018-03-18 | 中班 | 16:00-16:50 | 自动化现场是否正常 | 正常 | 张长龙
2018-03-18 | 中班 | 20:00-20:50 | 自动化现场是否正常 | 正常 | 张长龙
2018-03-18 | 中班
2018-03-18 | 中班
2018-03-19 | 夜班 | 0:00-0:50 | 自动化现场是否正常 | 裹膜机多次断膜 | 武立波
2018-03-19 | 夜班 | 4:00-4:50 | 自动化现场是否正常 | 正常 | 武立波
2018-03-19 | 夜班
2018-03-19 | 夜班
2018-03-19 | 早班 | 8:10-8:50 | 自动化现场是否正常 | （不正常）裹膜机切刀提升马达磨损 | 张曙光
2018-03-19 | 早班 | 12:10-12:50 | 自动化现场是否正常 | 正常 | 李文文
2018-03-19 | 早班
2018-03-19 | 早班
2018-03-19 | 中班 | 16:00-16:50 | 自动化现场是否正常 | 正常 | 张长龙
2018-03-19 | 中班 | 20:00-20:50 | 自动化现场是否正常 | 正常 | 凌昱涛
2018-03-19 | 中班
2018-03-19 | 中班
2018-03-20 | 夜班 | 0:00-0:50 | 自动化现场是否正常 | 开箱机光电开关被遮挡 | 马康
2018-03-20 | 夜班 | 4:00-4:50 | 自动化现场是否正常 | 正常 | 武立波
2018-03-20 | 夜班
2018-03-20 | 夜班
2018-03-20 | 早班 | 8:10-8:50 | 自动化现场是否正常 | （不正常）2线龙门计数错误 | 张曙光
2018-03-20 | 早班 | 12:10-12:50 | 自动化现场是否正常 | （不正常）2线提升机超限位报警 | 姚志坚
2018-03-20 | 早班
2018-03-20 | 早班
2018-03-20 | 中班 | 16:00-16:50 | 自动化现场是否正常 | 正常 | 张长龙
2018-03-20 | 中班 | 20:00-20:50 | 自动化现场是否正常 | 正常 | 凌昱涛
2018-03-20 | 中班
2018-03-20 | 中班
2018-03-21 | 夜班 | 0:00-0:50 | 自动化现场是否正常 | 正常 | 马康
2018-03-21 | 夜班 | 4:00-4:50 | 自动化现场是否正常 | 正常 | 武立波
2018-03-21 | 夜班
2018-03-21 | 夜班
2018-03-21 | 早班 | 8:10-8:50 | 自动化现场是否正常 | （不正常）码垛机运行任务失败 | 张曙光
2018-03-21 | 早班 | 12:10-12:50 | 自动化现场是否正常 | （不正常）一线停线 | 李文文
2018-03-21 | 早班
2018-03-21 | 早班
2018-03-21 | 中班 | 16:00-16:50 | 自动化现场是否正常 | 正常 | 张长龙
2018-03-21 | 中班 | 20:00-20:50 | 自动化现场是否正常 | 2区1#裹膜机异常 | 瞿继辉
2018-03-21 | 中班
2018-03-21 | 中班
2018-03-22 | 夜班 | 0:00-0:50 | 自动化现场是否正常 | 正常 | 马康
2018-03-22 | 夜班 | 4:00-4:50 | 自动化现场是否正常 | 正常 | 武立波
2018-03-22 | 夜班
2018-03-22 | 夜班
2018-03-22 | 早班 | 8:10-8:50 | 自动化现场是否正常 | 堆垛机停位不正 | 张曙光
2018-03-22 | 早班 | 12:10-12:50 | 自动化现场是否正常 | 二线连续走空三个纸箱 | 李文文
2018-03-22 | 早班
2018-03-22 | 早班
2018-03-22 | 中班 | 16:00-16:50 | 自动化现场是否正常 | 正常 | 张长龙
2018-03-22 | 中班 | 20:00-20:50 | 自动化现场是否正常 | 1#裹膜机断膜 | 瞿继辉
2018-03-22 | 中班
2018-03-22 | 中班
2018-03-23 | 夜班 | 0:00-0:50 | 自动化现场是否正常 | 正常 | 马康
2018-03-23 | 夜班 | 4:00-4:50 | 自动化现场是否正常 | 线体辊筒螺丝掉落 | 武立波
2018-03-23 | 夜班
2018-03-23 | 夜班
2018-03-23 | 早班 | 8:10-8:50 | 自动化现场是否正常 | 清理一线一号打包机 | 张曙光
2018-03-23 | 早班 | 12:10-12:50 | 自动化现场是否正常 | 一线二号裹膜机断膜 | 李文文
2018-03-23 | 早班
2018-03-23 | 早班
2018-03-23 | 中班 | 16:00-16:50 | 自动化现场是否正常 | 正常 | 瞿继辉
2018-03-23 | 中班 | 20:00-20:50 | 自动化现场是否正常 | 二线二号裹膜机断膜 | 瞿继辉
2018-03-23 | 中班
2018-03-23 | 中班
2018-03-24 | 夜班 | 0:00-0:50 | 自动化现场是否正常 | 一线封箱机断胶带 | 邓宗应
2018-03-24 | 夜班 | 4:00-4:50 | 自动化现场是否正常 | 正常 | 武立波
2018-03-24 | 夜班
2018-03-24 | 夜班
2018-03-24 | 早班 | 8:10-8:50 | 自动化现场是否正常 | 清理一线二号打包机 | 张曙光
2018-03-24 | 早班 | 12:10-12:50 | 自动化现场是否正常 | 外检台不放丝 | 李文文
2018-03-24 | 早班
2018-03-24 | 早班
2018-03-24 | 中班 | 16:00-16:50 | 自动化现场是否正常 | 二线H01转台异常 | 瞿继辉
2018-03-24 | 中班 | 20:00-20:50 | 自动化现场是否正常 | 半板库异常 | 张长龙
2018-03-24 | 中班
2018-03-24 | 中班
2018-03-25 | 夜班 | 0:00-0:50 | 自动化现场是否正常 | 正常 | 李文文
2018-03-25 | 夜班 | 4:00-4:50 | 自动化现场是否正常 | 正常 | 李文文
2018-03-25 | 夜班
2018-03-25 | 夜班
2018-03-25 | 早班 | 8:10-8:50 | 自动化现场是否正常 | 丝车堆垛机异常 | 张长龙
2018-03-25 | 早班 | 12:10-12:50 | 自动化现场是否正常 | 正常 | 瞿继辉
2018-03-25 | 早班
2018-03-25 | 早班
2018-03-25 | 中班 | 16:00-16:50 | 自动化现场是否正常 | 裹膜机多次断膜 | 马康
2018-03-25 | 中班 | 20:00-20:50 | 自动化现场是否正常 | 封箱机变频器报警 | 武立波
2018-03-25 | 中班
2018-03-25 | 中班
2018-03-26 | 夜班 | 0:00-0:50 | 自动化现场是否正常 | 更换G43辊道停止器 | 姚志坚
2018-03-26 | 夜班 | 4:00-4:50 | 自动化现场是否正常 | 正常 | 李文文
2018-03-26 | 夜班
2018-03-26 | 夜班
2018-03-26 | 早班 | 8:10-8:50 | 自动化现场是否正常 | 正常 | 凌昱涛
2018-03-26 | 早班 | 12:10-12:50 | 自动化现场是否正常 | 正常 | 张长龙
2018-03-26 | 早班
2018-03-26 | 早班
2018-03-26 | 中班 | 16:00-16:50 | 自动化现场是否正常 | 二区一号裹膜机断膜 | 武立波
2018-03-26 | 中班 | 20:00-20:50 | 自动化现场是否正常 | 二区提升机光电开关位置不正 | 马康
2018-03-26 | 中班
2018-03-26 | 中班
2018-03-27 | 夜班 | 0:00-0:50 | 自动化现场是否正常 | 正常 | 张曙光
2018-03-27 | 夜班 | 4:00-4:50 | 自动化现场是否正常 | 正常 | 李文文
2018-03-27 | 夜班
2018-03-27 | 夜班
2018-03-27 | 早班 | 8:10-8:50 | 自动化现场是否正常 | 正常 | 瞿继辉
2018-03-27 | 早班 | 12:10-12:50 | 自动化现场是否正常 | 正常 | 张长龙
2018-03-27 | 早班
2018-03-27 | 早班
2018-03-27 | 中班 | 16:00-16:50 | 自动化现场是否正常 | 正常 | 武立波
2018-03-27 | 中班 | 20:00-20:50 | 自动化现场是否正常 | 穿梭车不接一线托盘 | 马康
2018-03-27 | 中班
2018-03-27 | 中班
2018-03-28 | 夜班 | 0:00-0:50 | 自动化现场是否正常 | 小托盘线体合流处卡掉托盘 | 张曙光
2018-03-28 | 夜班 | 4:00-4:50 | 自动化现场是否正常 | 丝车链式机超长限位报警 | 李文文
2018-03-28 | 夜班
2018-03-28 | 夜班
2018-03-28 | 早班 | 8:10-8:50 | 自动化现场是否正常 | 裹膜机断膜异常 | 瞿继辉
2018-03-28 | 早班 | 12:10-12:50 | 自动化现场是否正常 | 3#外检台系统故障 | 瞿继辉
2018-03-28 | 早班
2018-03-28 | 早班
2018-03-28 | 中班 | 16:00-16:50 | 自动化现场是否正常 | 3#外检台系统故障 | 马康
2018-03-28 | 中班 | 20:00-20:50 | 自动化现场是否正常 | 3#外检台系统故障 | 武立波
2018-03-28 | 中班
2018-03-28 | 中班
2018-03-29 | 夜班 | 0:00-0:50 | 自动化现场是否正常 | 正常 | 姚志坚
2018-03-29 | 夜班 | 4:00-4:50 | 自动化现场是否正常 | 正常 | 张曙光
2018-03-29 | 夜班
2018-03-29 | 夜班
2018-03-29 | 早班 | 8:10-8:50 | 自动化现场是否正常 | G59停止器气管漏气 | 瞿继辉
2018-03-29 | 早班 | 12:10-12:50 | 自动化现场是否正常 | 拆盘机卡托盘 | 瞿继辉
2018-03-29 | 早班
2018-03-29 | 早班
2018-03-29 | 中班 | 16:00-16:50 | 自动化现场是否正常 | 正常 | 马康
2018-03-29 | 中班 | 20:00-20:50 | 自动化现场是否正常 | 未满板不换版 | 马康
2018-03-29 | 中班
2018-03-29 | 中班
2018-03-30 | 夜班 | 0:00-0:50 | 自动化现场是否正常 | 满多托盘无法下线/入库（状态码错误） | 张曙光
2018-03-30 | 夜班 | 4:00-4:50 | 自动化现场是否正常 | 满多托盘无法下线/入库（状态码错误） | 姚志坚
2018-03-30 | 夜班
2018-03-30 | 夜班
2018-03-30 | 早班 | 8:10-8:50 | 自动化现场是否正常 | 一线2#裹膜机异常 | 瞿继辉
2018-03-30 | 早班 | 12:10-12:50 | 自动化现场是否正常 | 正常 | 瞿继辉
2018-03-30 | 早班
2018-03-30 | 早班
2018-03-30 | 中班 | 16:00-16:50 | 自动化现场是否正常
2018-03-30 | 中班 | 20:00-20:50 | 自动化现场是否正常
2018-03-30 | 中班
2018-03-30 | 中班
2018-03-31 | 夜班 | 0:00-0:50 | 自动化现场是否正常 | 小卷无等级跑双A道 | 张曙光
2018-03-31 | 夜班 | 4:00-4:50 | 自动化现场是否正常 | 正常 | 姚志坚
2018-03-31 | 夜班
2018-03-31 | 夜班
2018-03-31 | 早班 | 8:10-8:50 | 自动化现场是否正常 | 正常 | 瞿继辉
2018-03-31 | 早班 | 12:10-12:50 | 自动化现场是否正常 | 正常 | 瞿继辉
2018-03-31 | 早班
2018-03-31 | 早班
2018-03-31 | 中班 | 16:00-16:50 | 自动化现场是否正常 | 正常 | 武立波
2018-03-31 | 中班 | 20:00-20:50 | 自动化现场是否正常 | 1#1号裹膜机厂家维修 | 马康
2018-03-31 | 中班
2018-03-31 | 中班

## 设备履历
设备编号 | 开始日期 | 开始时间 | 结束日期 | 结束时间 | 区分（维修/保养） | 内容 | 结果 | 备注
EquipmentNumber | StartDate | StartTime | EndDate | EndTime | HistoryType | HistoryContent | Result | Mark

## 设备列表
ID | EquipmentID | EquipmentName | EquipmentPos | EquipmentSum
1 |  | 激光打印机 | 一线 | 1
2 |  | 激光打印机 | 一线 | 1
3 | LP201 | 激光打印机 | 二线 | 1
4 | LP202 | 激光打印机 | 二线 | 1
5 | LP301 | 激光打印机 | 三线 | 1
6 | LP302 | 激光打印机 | 三线 | 1
7 | LP401 | 激光打印机 | 四线 | 1
8 | LP402 | 激光打印机 | 四线 | 1
9 | LP501 | 激光打印机 | 五线 | 1
10 | LP502 | 激光打印机 | 五线 | 1
11 | LP601 | 激光打印机 | 六线 | 1
12 | LP602 | 激光打印机 | 六线 | 1
13 | ST101 | 打包机 | 一线 | 1
14 | ST102 | 打包机 | 一线 | 1
15 |  | 打包机 | 二线 | 1
16 |  | 打包机 | 二线 | 1
17 |  | 打包机 | 三线 | 1
18 |  | 打包机 | 三线 | 1
19 |  | 打包机 | 四线 | 1
20 |  | 打包机 | 四线 | 1
21 |  | 打包机 | 五线 | 1
22 |  | 打包机 | 五线 | 1
23 |  | 打包机 | 六线 | 1
24 |  | 打包机 | 六线 | 1
25 |  | 打包机 | 临时线 | 1
26 |  | 打包机 | 临时线 | 1
27 | FB101 | 裹膜机 | 一线 | 1
28 | FB102 | 裹膜机 | 一线 | 1
29 | FB201 | 裹膜机 | 二线 | 1
30 | FB202 | 裹膜机 | 二线 | 1
31 | FB301 | 裹膜机 | 三线 | 1
32 | FB302 | 裹膜机 | 三线 | 1
33 | FB401 | 裹膜机 | 四线 | 1
34 | FB402 | 裹膜机 | 四线 | 1
35 | FB501 | 裹膜机 | 五线 | 1
36 | FB502 | 裹膜机 | 五线 | 1
37 | FB601 | 裹膜机 | 六线 | 1
38 | FB602 | 裹膜机 | 六线 | 1
39 | CP101 | 码垛机器人 | 一线 | 1
40 |  | 码垛机器人 | 二线 | 1
41 |  | 码垛机器人 | 三线 | 1
42 |  | 码垛机器人 | 四线 | 1
43 |  | 码垛机器人 | 五线 | 1
44 |  | 码垛机器人 | 六线 | 1
45 | CT101 | 封箱机 | 一线 | 1
46 | CT201 | 封箱机 | 二线 | 1
47 | CT301 | 封箱机 | 三线 | 1
48 | CT401 | 封箱机 | 四线 | 1
49 | CT501 | 封箱机 | 五线 | 1
50 | CT601 | 封箱机 | 六线 | 1
51 |  | 封箱机 | 临时线 | 1
52 | EN101 | 装箱机器人 | 一线 | 1
53 | EN201 | 装箱机器人 | 二线 | 1
54 | EN301 | 装箱机器人 | 三线 | 1
55 | EN401 | 装箱机器人 | 四线 | 1
56 | EN501 | 装箱机器人 | 五线 | 1
57 | EN601 | 装箱机器人 | 六线 | 1
58 | CN101 | 开箱机 | 一线 | 1
59 | CN201 | 开箱机 | 二线 | 1
60 | CN301 | 开箱机 | 三线 | 1
61 | CN401 | 开箱机 | 四线 | 1
62 | CN501 | 开箱机 | 五线 | 1
63 | CN601 | 开箱机 | 六线 | 1
64 | RB101 | 抓丝机器人 | 一线 | 1
65 | RB201 | 抓丝机器人 | 二线 | 1
66 | RB301 | 抓丝机器人 | 三线 | 1
67 | RB401 | 抓丝机器人 | 四线 | 1
68 | RB501 | 抓丝机器人 | 五线 | 1
69 | RB601 | 抓丝机器人 | 六线 | 1
70 | VE101 | 空丝车提升机 | 一线 | 1
71 | VE201 | 空丝车提升机 | 二线 | 1
72 | VE301 | 空丝车提升机 | 三线 | 1
73 | VE401 | 空丝车提升机 | 四线 | 1
74 | VE501 | 空丝车提升机 | 五线 | 1
75 | VE601 | 空丝车提升机 | 六线 | 1
76 | SAP01 | 托盘堆垛机 | 一线 | 1
77 | SAP02 | 托盘堆垛机 | 二线 | 1
78 | SAP03 | 托盘堆垛机 | 三线 | 1
79 | SAP04 | 托盘堆垛机 | 四线 | 1
80 | SAP05 | 托盘堆垛机 | 五线 | 1
81 | SAP06 | 托盘堆垛机 | 六线 | 1
82 | SAC01 | 丝车堆垛机 | 一线 | 1
83 | SAC02 | 丝车堆垛机 | 二线 | 1
84 | SAC03 | 丝车堆垛机 | 三线 | 1
85 | SAC04 | 丝车堆垛机 | 四线 | 1
86 | SAC05 | 丝车堆垛机 | 五线 | 1
87 | SAC06 | 丝车堆垛机 | 六线 | 1
88 | PF101 | 拆盘机 | 一线 | 1
89 | PF201 | 拆盘机 | 二线 | 1
90 | PF301 | 拆盘机 | 三线 | 1
91 | PF401 | 拆盘机 | 四线 | 1
92 | PF501 | 拆盘机 | 五线 | 1
93 | PF601 | 拆盘机 | 六线 | 1
94 | CTC01 | 丝车链式机 | 一线 | 1
95 | CT201 | 丝车链式机 | 二线 | 1
96 | CT301 | 丝车链式机 | 三线 | 1
97 | CT401 | 丝车链式机 | 四线 | 1
98 | CT501 | 丝车链式机 | 五线 | 1
99 | CT601 | 丝车链式机 | 六线 | 1
100 | DC101 | 小托盘线体 | 一线 | 1
101 | DC201 | 小托盘线体 | 二线 | 1
102 | DC301 | 小托盘线体 | 三线 | 1
103 | DC401 | 小托盘线体 | 四线 | 1
104 | DC501 | 小托盘线体 | 五线 | 1
105 | DC601 | 小托盘线体 | 六线 | 1
106 | TR101 | 纸箱线体 | 一线 | 1
107 | TR201 | 纸箱线体 | 二线 | 1
108 | TR301 | 纸箱线体 | 三线 | 1
109 | TR401 | 纸箱线体 | 四线 | 1
110 | TR501 | 纸箱线体 | 五线 | 1
111 | TR601 | 纸箱线体 | 六线 | 1
112 | CTP01 | 大托盘链式机 | 一线 | 1
113 | CTP02 | 大托盘链式机 | 二线 | 1
114 | CTP03 | 大托盘链式机 | 三线 | 1
115 | CTP04 | 大托盘链式机 | 四线 | 1
116 | CTP05 | 大托盘链式机 | 五线 | 1
117 | CTP06 | 大托盘链式机 | 六线 | 1
118 |  | 穿梭车 | 一线 | 1
119 |  | 穿梭车 | 二线 | 1
120 |  | 穿梭车 | 三线 | 1
121 |  | 穿梭车 | 四线 | 1
122 |  | 穿梭车 | 五线 | 1
123 |  | 穿梭车 | 六线 | 1
124 | ZK101 | 总控调度 | 一线 | 1
125 | ZK201 | 总控调度 | 二线 | 1
126 | ZK301 | 总控调度 | 三线 | 1
127 | ZK401 | 总控调度 | 四线 | 1
128 | ZK501 | 总控调度 | 五线 | 1
129 | ZK601 | 总控调度 | 六线 | 1
130 | KGJ101 | 开盖机 | 一线 | 1
131 | KGJ201 | 开盖机 | 二线 | 1
132 | KGJ301 | 开盖机 | 三线 | 1
133 | KGJ401 | 开盖机 | 四线 | 1
134 | KGJ501 | 开盖机 | 五线 | 1
135 | KGJ601 | 开盖机 | 六线 | 1
136 | PLCPROGRAM101 |  | 一线 | 1
137 | PLCPROGRAM201 |  | 二线 | 1
138 | PLCPROGRAM301 |  | 三线 | 1
139 | PLCPROGRAM401 |  | 四线 | 1
140 | PLCPROGRAM501 |  | 五线 | 1
141 | PLCPROGRAM601 |  | 六线 | 1
142 | CARTDES101 | 丝车异常 | 一线 | 1
143 | CARTDES201 | 丝车异常 | 二线 | 1
144 | CARTDES301 | 丝车异常 | 三线 | 1
145 | CARTDES401 | 丝车异常 | 四线 | 1
146 | CARTDES501 | 丝车异常 | 五线 | 1
147 | CARTDES601 | 丝车异常 | 六线 | 1
148 | TX101 | 停线 | 一线 | 1
149 | TX201 | 停线 | 二线 | 1
150 | TX301 | 停线 | 三线 | 1
151 | TX401 | 停线 | 四线 | 1
152 | TX501 | 停线 | 五线 | 1
153 | TX601 | 停线 | 六线 | 1
154 | CM101 | 缠膜机 | 东区 | 1
155 | CM201 | 缠膜机 | 西区 | 1
156 | CJ101 | 穿箭打带机 | 东区 | 1
157 |  | 穿箭打带机 | 西区 | 1
158 | LX001 | 离心机 | 外围 | 1
159 | LX002 | 离心机 | 外围 | 1
160 | HG001 | 烘干机 | 外围 | 1
161 | HG002 | 烘干机 | 外围 | 1
162 |  | 抽烟系统 | 外围 | 1
163 |  | 抽烟系统 | 外围 | 1
164 | CZ001 | 垂直输送机 | 外围 | 1
165 | CZ002 | 垂直输送机 | 外围 | 1
166 | CZ003 | 垂直输送机 | 外围 | 1
167 | CZ004 | 垂直输送机 | 外围 | 1
168 | CZ005 | 垂直输送机 | 外围 | 1
169 | CZ006 | 垂直输送机 | 外围 | 1
170 | CZ007 | 垂直输送机 | 外围 | 1
171 | CZ008 | 垂直输送机 | 外围 | 1
172 | WJ001 | 袜机 | 外围 | 1
173 | WJ002 | 袜机 | 外围 | 1
174 | WJ003 | 袜机 | 外围 | 1
175 | WJ004 | 袜机 | 外围 | 1
176 | WJ005 | 袜机 | 外围 | 1
177 | WJ006 | 袜机 | 外围 | 1
178 | WJ007 | 袜机 | 外围 | 1
179 | WJ008 | 袜机 | 外围 | 1
180 | WJ009 | 袜机 | 外围 | 1
181 | WJ010 | 袜机 | 外围 | 1
182 | WJ011 | 袜机 | 外围 | 1
183 | WJ012 | 袜机 | 外围 | 1
184 | WJ013 | 袜机 | 外围 | 1
185 | WJ014 | 袜机 | 外围 | 1
186 | WJ015 | 袜机 | 外围 | 1
187 | WJ016 | 袜机 | 外围 | 1
188 | WJ017 | 袜机 | 外围 | 1
189 | WJ018 | 袜机 | 外围 | 1
190 | WJ019 | 袜机 | 外围 | 1
191 | WJ020 | 袜机 | 外围 | 1
192 | WJ021 | 袜机 | 外围 | 1
193 | WJ022 | 袜机 | 外围 | 1
194 | WJ023 | 袜机 | 外围 | 1
195 | WJ024 | 袜机 | 外围 | 1
196 | RJ001 | 染机 | 外围 | 1
197 | RJ002 | 染机 | 外围 | 1
198 | RJ003 | 染机 | 外围 | 1
199 | RJ004 | 染机 | 外围 | 1
200 | RJ005 | 染机 | 外围 | 1
201 | RJ006 | 染机 | 外围 | 1
202 | RJ007 | 染机 | 外围 | 1
203 | RJ008 | 染机 | 外围 | 1
204 | RJ009 | 染机 | 外围 | 1
205 | RJ010 | 染机 | 外围 | 1
206 | RJ011 | 染机 | 外围 | 1
207 | RJ012 | 染机 | 外围 | 1
208 | RJ013 | 染机 | 外围 | 1
209 | RJ014 | 染机 | 外围 | 1

## 菜单
袜机 | WJ001 | WJ002 | WJ003 | WJ004 | WJ005 | WJ006 | WJ007 | WJ008 | WJ009 | WJ010 | WJ011 | WJ012 | WJ013 | WJ014 | WJ015 | WJ016 | WJ017 | WJ018 | WJ019 | WJ020 | WJ021 | WJ022 | WJ023 | WJ024
染机 | RJ001 | RJ002 | RJ003 | RJ004 | RJ005 | RJ006 | RJ007 | RJ008 | RJ009 | RJ010 | RJ011 | RJ012 | RJ013 | RJ014
激光打印机 |  |  | LP201 | LP202 | LP301 | LP302 | LP401 | LP402 | LP501 | LP502 | LP601 | LP602
打包机 | WJ001 RJ001: ST101; WJ002 RJ002: ST102
裹膜机 | FB101 | FB102 | FB201 | FB202 | FB301 | FB302 | FB401 | FB402 | FB501 | FB502 | FB601 | FB602
垂直输送机 | CZ001 | CZ002 | CZ003 | CZ004 | CZ005 | CZ006 | CZ007 | CZ008
码垛机器人 | CZ001: CP101
封箱机 | CT101 | CT201 | CT301 | CT401 | CT501 | CT601
装箱机器人 | EN101 | EN201 | EN301 | EN401 | EN501 | EN601
开箱机 | CN101 | CN201 | CN301 | CN401 | CN501 | CN601
抓丝机器人 | RB101 | RB201 | RB301 | RB401 | RB501 | RB601
空丝车提升机 | VE101 | VE201 | VE301 | VE401 | VE501 | VE601
托盘堆垛机 | SAP01 | SAP02 | SAP03 | SAP04 | SAP05 | SAP06
丝车堆垛机 | SAC01 | SAC02 | SAC03 | SAC04 | SAC05 | SAC06
拆盘机 | PF101 | PF201 | PF301 | PF401 | PF501 | PF601
丝车链式机 | CTC01 | CT201 | CT301 | CT401 | CT501 | CT601
小托盘线体 | DC101 | DC201 | DC301 | DC401 | DC501 | DC601
纸箱线体 | TR101 | TR201 | TR301 | TR401 | TR501 | TR601
大托盘链式机 | CTP01 | CTP02 | CTP03 | CTP04 | CTP05 | CTP06
穿梭车
总控调度 | ZK101 | ZK201 | ZK301 | ZK401 | ZK501 | ZK601
开盖机 | KGJ101 | KGJ201 | KGJ301 | KGJ401 | KGJ501 | KGJ601
| PLCPROGRAM101 | PLCPROGRAM201 | PLCPROGRAM301 | PLCPROGRAM401 | PLCPROGRAM501 | PLCPROGRAM601
丝车异常 | CARTDES101 | CARTDES201 | CARTDES301 | CARTDES401 | CARTDES501 | CARTDES601
停线 | TX101 | TX201 | TX301 | TX401 | TX501 | TX601
缠膜机 | CTP01: CM101; CTP02: CM201
穿箭打带机 | CTP01: CJ101
离心机 | CTP01: LX001; CTP02: LX002
烘干机 | CTP01: HG001; CTP02: HG002
抽烟系统
机器人 | 激光打印机 | 打包机 | 开盖机 | 开箱机 | 封箱机 | 码垛机器人 | 装箱机器人 | 裹膜机 | 缠膜机 | 穿箭打带机 | 抓丝机器人 | 空丝车提升机 | 托盘堆垛机 | 丝车堆垛机 | 拆盘机 | 小托盘线体 | 纸箱线体 | 丝车链式机 | 大托盘链式机 | 袜机 | 垂直输送机 | 染机 | 离心机 | 烘干机 | 穿梭车 | 丝车异常 | 总控调度 | 抽烟系统 | 停线

## 故障汇总表
#REF!
1 |  | 2 |  | 3 |  | 4 |  | 5 |  | 6 |  | 7 |  | 8 |  | 9 |  | 10 |  | 11 |  | 12 |  | 13 |  | 14 |  | 15
故障名称 | 时间 | 故障名称 | 时间 | 故障名称 | 时间 | 故障名称 | 时间 | 故障名称 | 时间 | 故障名称 | 时间 | 故障名称 | 时间 | 故障名称 | 时间 | 故障名称 | 时间 | 故障名称 | 时间 | 故障名称 | 时间 | 故障名称 | 时间 | 故障名称 | 时间 | 故障名称 | 时间 | 故障名称 | 时间
小托盘线体DC1 | 0:07 | 丝车堆垛机SA101 | 0:05 | 丝车堆垛机SA101 | 0:10 | 裹膜机FB101 | 0:06 | 拆盘机PF101 | 0:12 | 裹膜机FB101 | 0:07 | 托盘堆垛机SA201 | 0:05 | 小托盘线体DC1 | 0:07 | 丝车堆垛机SA101 | 0:05 | 丝车堆垛机SA101 | 0:05 | 裹膜机FB101 | 0:10 | 丝车堆垛机SA101 | 0:05 | 丝车堆垛机SA101 | 0:06 | 丝车堆垛机SA101 | 0:05 | 丝车堆垛机SA101 | 0:05
0 | 0:00 | 0 | 0:00 | 0 | 0:00 | ='[(假二)自动化日报2017年8月31日.xlsx]4'!AW7 | 1:37 | 裹膜机FB101 | 0:07 | 丝车堆垛机SA101 | 0:05 | 丝车堆垛机SA101 | 0:04 | 丝车堆垛机SA101 | 0:05 | 0 | 0:00 | 丝车堆垛机SA101 | 0:04 | 丝车堆垛机SA101 | 0:05 | 托盘堆垛机SA201 | 0:05 | 0 | 0:00 | 0 | 0:00 | 裹膜机FB101 | 0:30
0 | 0:00 | 0 | 0:00 | 0 | 0:00 | 0 | 0:00 | 0 | 0:00 | 0 | 0:00 | 丝车链式机TC1 | 0:05 | 丝车堆垛机SA101 | 0:05 | 0 | 0:00 | 丝车堆垛机SA101 | 0:04 | 丝车堆垛机SA101 | 0:05 | 0 | 0:00 | 0 | 0:00 | 0 | 0:00 | 裹膜机FB102 | 0:20
0 | 0:00 | 0 | 0:00 | 0 | 0:00 | 0 | 0:00 | 0 | 0:00 | 0 | 0:00 | 0 | 0:00 | 0 | 0:00 | 0 | 0:00 | 丝车堆垛机SA101 | 0:05 | 0 | 0:00 | 0 | 0:00 | 0 | 0:00 | 0 | 0:00 | 0 | 0:00
0 | 0:00 | 0 | 0:00 | 0 | 0:00 | 0 | 0:00 | 0 | 0:00 | 0 | 0:00 | 0 | 0:00 | 0 | 0:00 | 0 | 0:00 | 0 | 0:00 | 0 | 0:00 | 0 | 0:00 | 0 | 0:00 | 0 | 0:00 | 0 | 0:00
0 | 0:00 | 0 | 0:00 | 0 | 0:00 | 0 | 0:00 | 0 | 0:00 | 0 | 0:00 | 0 | 0:00 | 0 | 0:00 | 0 | 0:00 | 0 | 0:00 | 0 | 0:00 | 0 | 0:00 | 0 | 0:00 | 0 | 0:00 | 0 | 0:00
0 | 0:00 | 0 | 0:00 | 0 | 0:00 | 0 | 0:00 | 0 | 0:00 | 0 | 0:00 | 0 | 0:00 | 0 | 0:00 | 0 | 0:00 | 0 | 0:00 | 0 | 0:00 | 0 | 0:00 | 0 | 0:00 | 0 | 0:00 | 0 | 0:00
0 | 0:00 | 0 | 0:00 | 0 | 0:00 | 0 | 0:00 | 0 | 0:00 | 0 | 0:00 | 0 | 0:00 | 0 | 0:00 | 0 | 0:00 | 0 | 0:00 | 0 | 0:00 | 0 | 0:00 | 0 | 0:00 | 0 | 0:00 | 0 | 0:00
0 | 0:00 | 0 | 0:00 | 0 | 0:00 | 0 | 0:00 | 0 | 0:00 | 0 | 0:00 | 0 | 0:00 | 0 | 0:00 | 0 | 0:00 | 0 | 0:00 | 0 | 0:00 | 0 | 0:00 | 0 | 0:00 | 0 | 0:00 | 0 | 0:00
0 | 0:00 | 0 | 0:00 | 0 | 0:00 | 0 | 0:00 | 0 | 0:00 | 0 | 0:00 | 0 | 0:00 | 0 | 0:00 | 0 | 0:00 | 0 | 0:00 | 0 | 0:00 | 0 | 0:00 | 0 | 0:00 | 0 | 0:00 | 0 | 0:00
0 | 0:00 | 0 | 0:00 | 0 | 0:00 | 0 | 0:00 | 0 | 0:00 | 0 | 0:00 | 0 | 0:00 | 0 | 0:00 | 0 | 0:00 | 0 | 0:00 | 0 | 0:00 | 0 | 0:00 | 0 | 0:00 | 0 | 0:00 | 0 | 0:00
0 | 0:00 | 0 | 0:00 | 0 | 0:00 | 0 | 0:00 | 0 | 0:00 | 0 | 0:00 | 0 | 0:00 | 0 | 0:00 | 0 | 0:00 | 0 | 0:00 | 0 | 0:00 | 0 | 0:00 | 0 | 0:00 | 0 | 0:00 | 0 | 0:00
0 | 0:00 | 0 | 0:00 | 0 | 0:00 | 0 | 0:00 | 0 | 0:00 | 0 | 0:00 | 0 | 0:00 | 0 | 0:00 | 0 | 0:00 | 0 | 0:00 | 0 | 0:00 | 0 | 0:00 | 0 | 0:00 | 0 | 0:00 | 0 | 0:00
0 | 0:00 | 0 | 0:00 | 0 | 0:00 | 0 | 0:00 | 0 | 0:00 | 0 | 0:00 | 0 | 0:00 | 0 | 0:00 | 0 | 0:00 | 0 | 0:00 | 0 | 0:00 | 0 | 0:00 | 0 | 0:00 | 0 | 0:00 | 0 | 0:00
0 | 0:00 | 0 | 0:00 | 0 | 0:00 | 0 | 0:00 | 0 | 0:00 | 0 | 0:00 | 0 | 0:00 | 0 | 0:00 | 0 | 0:00 | 0 | 0:00 | 0 | 0:00 | 0 | 0:00 | 0 | 0:00 | 0 | 0:00 | 0 | 0:00
0 | 0:00 | 0 | 0:00 | 0 | 0:00 | 0 | 0:00 | 0 | 0:00 | 0 | 0:00 | 0 | 0:00 | 0 | 0:00 | 0 | 0:00 | 0 | 0:00 | 0 | 0:00 | 0 | 0:00 | 0 | 0:00 | 0 | 0:00 | 0 | 0:00
0 | 0:00 | 0 | 0:00 | 0 | 0:00 | 0 | 0:00 | 0 | 0:00 | 0 | 0:00 | 0 | 0:00 | 0 | 0:00 | 0 | 0:00 | 0 | 0:00 | 0 | 0:00 | 0 | 0:00 | 0 | 0:00 | 0 | 0:00 | 0 | 0:00
0 | 0:00 | 0 | 0:00 | 0 | 0:00 | 0 | 0:00 | 0 | 0:00 | 0 | 0:00 | 0 | 0:00 | 0 | 0:00 | 0 | 0:00 | 0 | 0:00 | 0 | 0:00 | 0 | 0:00 | 0 | 0:00 | 0 | 0:00 | 0 | 0:00
0 | 0:00 | 0 | 0:00 | 0 | 0:00 | 0 | 0:00 | 0 | 0:00 | 0 | 0:00 | 0 | 0:00 | 0 | 0:00 | 0 | 0:00 | 0 | 0:00 | 0 | 0:00 | 0 | 0:00 | 0 | 0:00 | 0 | 0:00 | 0 | 0:00
0 | 0:00 | 0 | 0:00 | 0 | 0:00 | 0 | 0:00 | 0 | 0:00 | 0 | 0:00 | 0 | 0:00 | 0 | 0:00 | 0 | 0:00 | 0 | 0:00 | 0 | 0:00 | 0 | 0:00 | 0 | 0:00 | 0 | 0:00 | 0 | 0:00
抓丝机器人RB201 | 0:06 | 裹膜机FB201 | 0:10 | 丝车堆垛机SA102 | 0:05 | 丝车堆垛机SA102 | 0:05 | 裹膜机FB202 | 0:09 | 丝车堆垛机SA102 | 0:05 | 丝车堆垛机SA102 | 0:05 | 开箱机CN202 | 0:08 | 丝车堆垛机SA102 | 0:05 | 丝车堆垛机SA102 | 0:05 | 丝车堆垛机SA102 | 0:05 | 码垛机器人CP201 | 0:05 | 裹膜机FB201 | 0:07 | 丝车堆垛机SA102 | 0:07 | 裹膜机FB201 | 0:17
丝车堆垛机SA102 | 0:05 | 0 | 0:00 | 抓丝机器人RB201 | 0:05 | 0 | 0:00 | 小托盘线体DC2 | 0:50 | 丝车堆垛机SA102 | 0:05 | 丝车堆垛机SA102 | 0:05 | 裹膜机FB201 | 0:20 | 丝车堆垛机SA102 | 0:05 | 裹膜机FB201 | 0:05 | 托盘堆垛机SA202 | 0:05 | 丝车堆垛机SA102 | 0:05 | 丝车链式机TC2 | 0:13 | 裹膜机FB201 | 0:26 | 空丝车提升机VE201 | 0:07
丝车堆垛机SA102 | 0:05 | 0 | 0:00 | 0 | 0:00 | 0 | 0:00 | 0 | 0:00 | 0 | 0:00 | 0 | 0:00 | 0 | 0:00 | 纸箱线体TR4 | 0:10 | 0 | 0:00 | 0 | 0:00 | 丝车堆垛机SA102 | 0:05 | 0 | 0:00 | 0 | 0:00 | 封箱机CT201 | 0:14
裹膜机FB201 | 0:15 | 0 | 0:00 | 0 | 0:00 | 0 | 0:00 | 0 | 0:00 | 0 | 0:00 | 0 | 0:00 | 0 | 0:00 | 0 | 0:00 | 0 | 0:00 | 0 | 0:00 | 0 | 0:00 | 0 | 0:00 | 0 | 0:00 | 抓丝机器人RB201 | 0:08
0 | 0:00 | 0 | 0:00 | 0 | 0:00 | 0 | 0:00 | 0 | 0:00 | 0 | 0:00 | 0 | 0:00 | 0 | 0:00 | 0 | 0:00 | 0 | 0:00 | 0 | 0:00 | 0 | 0:00 | 0 | 0:00 | 0 | 0:00 | 裹膜机FB201 | 0:20
0 | 0:00 | 0 | 0:00 | 0 | 0:00 | 0 | 0:00 | 0 | 0:00 | 0 | 0:00 | 0 | 0:00 | 0 | 0:00 | 0 | 0:00 | 0 | 0:00 | 0 | 0:00 | 0 | 0:00 | 0 | 0:00 | 0 | 0:00 | 开箱机CN201 | 0:20
0 | 0:00 | 0 | 0:00 | 0 | 0:00 | 0 | 0:00 | 0 | 0:00 | 0 | 0:00 | 0 | 0:00 | 0 | 0:00 | 0 | 0:00 | 0 | 0:00 | 0 | 0:00 | 0 | 0:00 | 0 | 0:00 | 0 | 0:00 | 0 | 0:00
0 | 0:00 | 0 | 0:00 | 0 | 0:00 | 0 | 0:00 | 0 | 0:00 | 0 | 0:00 | 0 | 0:00 | 0 | 0:00 | 0 | 0:00 | 0 | 0:00 | 0 | 0:00 | 0 | 0:00 | 0 | 0:00 | 0 | 0:00 | 0 | 0:00
0 | 0:00 | 0 | 0:00 | 0 | 0:00 | 0 | 0:00 | 0 | 0:00 | 0 | 0:00 | 0 | 0:00 | 0 | 0:00 | 0 | 0:00 | 0 | 0:00 | 0 | 0:00 | 0 | 0:00 | 0 | 0:00 | 0 | 0:00 | 0 | 0:00
0 | 0:00 | 0 | 0:00 | 0 | 0:00 | 0 | 0:00 | 0 | 0:00 | 0 | 0:00 | 0 | 0:00 | 0 | 0:00 | 0 | 0:00 | 0 | 0:00 | 0 | 0:00 | 0 | 0:00 | 0 | 0:00 | 0 | 0:00 | 0 | 0:00
0 | 0:00 | 0 | 0:00 | 0 | 0:00 | 0 | 0:00 | 0 | 0:00 | 0 | 0:00 | 0 | 0:00 | 0 | 0:00 | 0 | 0:00 | 0 | 0:00 | 0 | 0:00 | 0 | 0:00 | 0 | 0:00 | 0 | 0:00 | 0 | 0:00
0 | 0:00 | 0 | 0:00 | 0 | 0:00 | 0 | 0:00 | 0 | 0:00 | 0 | 0:00 | 0 | 0:00 | 0 | 0:00 | 0 | 0:00 | 0 | 0:00 | 0 | 0:00 | 0 | 0:00 | 0 | 0:00 | 0 | 0:00 | 0 | 0:00
0 | 0:00 | 0 | 0:00 | 0 | 0:00 | 0 | 0:00 | 0 | 0:00 | 0 | 0:00 | 0 | 0:00 | 0 | 0:00 | 0 | 0:00 | 0 | 0:00 | 0 | 0:00 | 0 | 0:00 | 0 | 0:00 | 0 | 0:00 | 0 | 0:00
0 | 0:00 | 0 | 0:00 | 0 | 0:00 | 0 | 0:00 | 0 | 0:00 | 0 | 0:00 | 0 | 0:00 | 0 | 0:00 | 0 | 0:00 | 0 | 0:00 | 0 | 0:00 | 0 | 0:00 | 0 | 0:00 | 0 | 0:00 | 0 | 0:00
0 | 0:00 | 0 | 0:00 | 0 | 0:00 | 0 | 0:00 | 0 | 0:00 | 0 | 0:00 | 0 | 0:00 | 0 | 0:00 | 0 | 0:00 | 0 | 0:00 | 0 | 0:00 | 0 | 0:00 | 0 | 0:00 | 0 | 0:00 | 0 | 0:00
0 | 0:00 | 0 | 0:00 | 0 | 0:00 | 0 | 0:00 | 0 | 0:00 | 0 | 0:00 | 0 | 0:00 | 0 | 0:00 | 0 | 0:00 | 0 | 0:00 | 0 | 0:00 | 0 | 0:00 | 0 | 0:00 | 0 | 0:00 | 0 | 0:00
0 | 0:00 | 0 | 0:00 | 0 | 0:00 | 0 | 0:00 | 0 | 0:00 | 0 | 0:00 | 0 | 0:00 | 0 | 0:00 | 0 | 0:00 | 0 | 0:00 | 0 | 0:00 | 0 | 0:00 | 0 | 0:00 | 0 | 0:00 | 0 | 0:00
0 | 0:00 | 0 | 0:00 | 0 | 0:00 | 0 | 0:00 | 0 | 0:00 | 0 | 0:00 | 0 | 0:00 | 0 | 0:00 | 0 | 0:00 | 0 | 0:00 | 0 | 0:00 | 0 | 0:00 | 0 | 0:00 | 0 | 0:00 | 0 | 0:00
0 | 0:00 | 0 | 0:00 | 0 | 0:00 | 0 | 0:00 | 0 | 0:00 | 0 | 0:00 | 0 | 0:00 | 0 | 0:00 | 0 | 0:00 | 0 | 0:00 | 0 | 0:00 | 0 | 0:00 | 0 | 0:00 | 0 | 0:00 | 0 | 0:00
0 | 0:00 | 0 | 0:00 | 0 | 0:00 | 0 | 0:00 | 0 | 0:00 | 0 | 0:00 | 0 | 0:00 | 0 | 0:00 | 0 | 0:00 | 0 | 0:00 | 0 | 0:00 | 0 | 0:00 | 0 | 0:00 | 0 | 0:00 | 0 | 0:00
托盘堆垛机SA201 | 0:06 | 托盘堆垛机SA201 | 0:05 | 托盘堆垛机SA201 | 0:05 | 裹膜机FB102 | 0:10 | 丝车堆垛机SA101 | 0:05 | 打包机ST101 | 0:05 | 封箱机CT101 | 0:15 | 开箱机CN102 | 1:00 | 抓丝机器人RB101 | 0:07 | 开箱机CN101 | 0:07 | 拆盘机PF101 | 0:10 | 丝车堆垛机SA101 | 0:05 | 装箱机器人EN101 | 0:16 | 开箱机CN102 | 2:33 | 小托盘线体DC1 | 0:08
封箱机CT101 | 0:55 | 丝车堆垛机SA101 | 0:05 | 裹膜机FB101 | 0:10 | 丝车堆垛机SA101 | 0:05 | 托盘堆垛机SA201 | 0:05 | 丝车堆垛机SA101 | 0:05 | 小托盘线体DC1 | 0:30 | 抓丝机器人RB101 | 0:05 | 丝车堆垛机SA101 | 0:05 | 0 | 0:00 | 0 | 0:00 | 抓丝机器人RB101 | 0:10 | 开箱机CN102 | 0:35 | 丝车堆垛机SA101 | 0:04 | 装箱机器人EN101 | 0:15
0 | 0:00 | 丝车堆垛机SA101 | 0:05 | 丝车堆垛机SA101 | 0:04 | 丝车链式机TC1 | 0:04 | 打包机ST102 | 0:15 | 装箱机器人EN101 | 0:10 | 0 | 0:00 | 0 | 0:00 | 0 | 0:00 | 0 | 0:00 | 0 | 0:00 | 0 | 0:00 | 纸箱线体TR3 | 0:05 | 0 | 0:00 | 丝车堆垛机SA101 | 0:05
0 | 0:00 | 0 | 0:00 | 丝车堆垛机SA101 | 0:05 | 丝车链式机TC1 | 0:07 | 0 | 0:00 | 0 | 0:00 | 0 | 0:00 | 0 | 0:00 | 0 | 0:00 | 0 | 0:00 | 0 | 0:00 | 0 | 0:00 | 裹膜机FB102 | 0:14 | 0 | 0:00 | 0 | 0:00
0 | 0:00 | 0 | 0:00 | 0 | 0:00 | 0 | 0:00 | 0 | 0:00 | 0 | 0:00 | 0 | 0:00 | 0 | 0:00 | 0 | 0:00 | 0 | 0:00 | 0 | 0:00 | 0 | 0:00 | 0 | 0:00 | 0 | 0:00 | 0 | 0:00
0 | 0:00 | 0 | 0:00 | 0 | 0:00 | 0 | 0:00 | 0 | 0:00 | 0 | 0:00 | 0 | 0:00 | 0 | 0:00 | 0 | 0:00 | 0 | 0:00 | 0 | 0:00 | 0 | 0:00 | 0 | 0:00 | 0 | 0:00 | 0 | 0:00
0 | 0:00 | 0 | 0:00 | 0 | 0:00 | 0 | 0:00 | 0 | 0:00 | 0 | 0:00 | 0 | 0:00 | 0 | 0:00 | 0 | 0:00 | 0 | 0:00 | 0 | 0:00 | 0 | 0:00 | 0 | 0:00 | 0 | 0:00 | 0 | 0:00
0 | 0:00 | 0 | 0:00 | 0 | 0:00 | 0 | 0:00 | 0 | 0:00 | 0 | 0:00 | 0 | 0:00 | 0 | 0:00 | 0 | 0:00 | 0 | 0:00 | 0 | 0:00 | 0 | 0:00 | 0 | 0:00 | 0 | 0:00 | 0 | 0:00
0 | 0:00 | 0 | 0:00 | 0 | 0:00 | 0 | 0:00 | 0 | 0:00 | 0 | 0:00 | 0 | 0:00 | 0 | 0:00 | 0 | 0:00 | 0 | 0:00 | 0 | 0:00 | 0 | 0:00 | 0 | 0:00 | 0 | 0:00 | 0 | 0:00
0 | 0:00 | 0 | 0:00 | 0 | 0:00 | 0 | 0:00 | 0 | 0:00 | 0 | 0:00 | 0 | 0:00 | 0 | 0:00 | 0 | 0:00 | 0 | 0:00 | 0 | 0:00 | 0 | 0:00 | 0 | 0:00 | 0 | 0:00 | 0 | 0:00
0 | 0:00 | 0 | 0:00 | 0 | 0:00 | 0 | 0:00 | 0 | 0:00 | 0 | 0:00 | 0 | 0:00 | 0 | 0:00 | 0 | 0:00 | 0 | 0:00 | 0 | 0:00 | 0 | 0:00 | 0 | 0:00 | 0 | 0:00 | 0 | 0:00
0 | 0:00 | 0 | 0:00 | 0 | 0:00 | 0 | 0:00 | 0 | 0:00 | 0 | 0:00 | 0 | 0:00 | 0 | 0:00 | 0 | 0:00 | 0 | 0:00 | 0 | 0:00 | 0 | 0:00 | 0 | 0:00 | 0 | 0:00 | 0 | 0:00
0 | 0:00 | 0 | 0:00 | 0 | 0:00 | 0 | 0:00 | 0 | 0:00 | 0 | 0:00 | 0 | 0:00 | 0 | 0:00 | 0 | 0:00 | 0 | 0:00 | 0 | 0:00 | 0 | 0:00 | 0 | 0:00 | 0 | 0:00 | 0 | 0:00
0 | 0:00 | 0 | 0:00 | 0 | 0:00 | 0 | 0:00 | 0 | 0:00 | 0 | 0:00 | 0 | 0:00 | 0 | 0:00 | 0 | 0:00 | 0 | 0:00 | 0 | 0:00 | 0 | 0:00 | 0 | 0:00 | 0 | 0:00 | 0 | 0:00
0 | 0:00 | 0 | 0:00 | 0 | 0:00 | 0 | 0:00 | 0 | 0:00 | 0 | 0:00 | 0 | 0:00 | 0 | 0:00 | 0 | 0:00 | 0 | 0:00 | 0 | 0:00 | 0 | 0:00 | 0 | 0:00 | 0 | 0:00 | 0 | 0:00
0 | 0:00 | 0 | 0:00 | 0 | 0:00 | 0 | 0:00 | 0 | 0:00 | 0 | 0:00 | 0 | 0:00 | 0 | 0:00 | 0 | 0:00 | 0 | 0:00 | 0 | 0:00 | 0 | 0:00 | 0 | 0:00 | 0 | 0:00 | 0 | 0:00
0 | 0:00 | 0 | 0:00 | 0 | 0:00 | 0 | 0:00 | 0 | 0:00 | 0 | 0:00 | 0 | 0:00 | 0 | 0:00 | 0 | 0:00 | 0 | 0:00 | 0 | 0:00 | 0 | 0:00 | 0 | 0:00 | 0 | 0:00 | 0 | 0:00
0 | 0:00 | 0 | 0:00 | 0 | 0:00 | 0 | 0:00 | 0 | 0:00 | 0 | 0:00 | 0 | 0:00 | 0 | 0:00 | 0 | 0:00 | 0 | 0:00 | 0 | 0:00 | 0 | 0:00 | 0 | 0:00 | 0 | 0:00 | 0 | 0:00
0 | 0:00 | 0 | 0:00 | 0 | 0:00 | 0 | 0:00 | 0 | 0:00 | 0 | 0:00 | 0 | 0:00 | 0 | 0:00 | 0 | 0:00 | 0 | 0:00 | 0 | 0:00 | 0 | 0:00 | 0 | 0:00 | 0 | 0:00 | 0 | 0:00
0 | 0:00 | 0 | 0:00 | 0 | 0:00 | 0 | 0:00 | 0 | 0:00 | 0 | 0:00 | 0 | 0:00 | 0 | 0:00 | 0 | 0:00 | 0 | 0:00 | 0 | 0:00 | 0 | 0:00 | 0 | 0:00 | 0 | 0:00 | 0 | 0:00
丝车堆垛机SA102 | 0:05 | 丝车堆垛机SA102 | 0:05 | 丝车堆垛机SA102 | 0:05 | 抓丝机器人RB201 | 0:06 | 托盘堆垛机SA201 | 0:05 | 码垛机器人CP201 | 0:05 | 裹膜机FB201 | 1:10 | 丝车堆垛机SA102 | 0:08 | 丝车堆垛机SA102 | 0:06 | 装箱机器人EN201 | 0:08 | 丝车堆垛机SA102 | 0:08 | 裹膜机FB201 | 0:30 | 小托盘线体DC2 | 0:50 | 丝车堆垛机SA102 | 0:05 | 丝车堆垛机SA102 | 0:05
丝车堆垛机SA102 | 0:05 | 丝车堆垛机SA102 | 0:05 | 丝车堆垛机SA102 | 0:05 | 丝车链式机TC2 | 0:11 | 丝车堆垛机SA101 | 0:05 | 裹膜机FB201 | 0:12 | 贴标机TL201 | 0:30 | 丝车堆垛机SA102 | 0:06 | 纸箱线体TR4 | 0:11 | 贴标机TL202 | 0:15 | 裹膜机FB201 | 0:06 | 小托盘线体DC2 | 0:40 | 丝车堆垛机SA102 | 0:20 | 丝车堆垛机SA102 | 0:05 | 丝车堆垛机SA102 | 0:05
丝车堆垛机SA102 | 0:07 | 0 | 0:00 | 0 | 0:00 | 丝车链式机TC2 | 0:07 | 0 | 0:00 | 裹膜机FB201 | 0:25 | 丝车堆垛机SA102 | 0:18 | 0 | 0:00 | 丝车堆垛机SA102 | 0:05 | 丝车堆垛机SA102 | 0:06 | 0 | 0:00 | 0 | 0:00 | 丝车堆垛机SA102 | 0:06 | 托盘堆垛机SA202 | 0:05 | 0 | 0:00
0 | 0:00 | 0 | 0:00 | 0 | 0:00 | 裹膜机FB201 | 0:05 | 0 | 0:00 | 0 | 0:00 | 0 | 0:00 | 0 | 0:00 | 0 | 0:00 | 0 | 0:00 | 0 | 0:00 | 0 | 0:00 | 抓丝机器人RB201 | 0:05 | 0 | 0:00 | 0 | 0:00
0 | 0:00 | 0 | 0:00 | 0 | 0:00 | 0 | 0:00 | 0 | 0:00 | 0 | 0:00 | 0 | 0:00 | 0 | 0:00 | 0 | 0:00 | 0 | 0:00 | 0 | 0:00 | 0 | 0:00 | 0 | 0:00 | 0 | 0:00 | 0 | 0:00
0 | 0:00 | 0 | 0:00 | 0 | 0:00 | 0 | 0:00 | 0 | 0:00 | 0 | 0:00 | 0 | 0:00 | 0 | 0:00 | 0 | 0:00 | 0 | 0:00 | 0 | 0:00 | 0 | 0:00 | 0 | 0:00 | 0 | 0:00 | 0 | 0:00
0 | 0:00 | 0 | 0:00 | 0 | 0:00 | 0 | 0:00 | 0 | 0:00 | 0 | 0:00 | 0 | 0:00 | 0 | 0:00 | 0 | 0:00 | 0 | 0:00 | 0 | 0:00 | 0 | 0:00 | 0 | 0:00 | 0 | 0:00 | 0 | 0:00
0 | 0:00 | 0 | 0:00 | 0 | 0:00 | 0 | 0:00 | 0 | 0:00 | 0 | 0:00 | 0 | 0:00 | 0 | 0:00 | 0 | 0:00 | 0 | 0:00 | 0 | 0:00 | 0 | 0:00 | 0 | 0:00 | 0 | 0:00 | 0 | 0:00
0 | 0:00 | 0 | 0:00 | 0 | 0:00 | 0 | 0:00 | 0 | 0:00 | 0 | 0:00 | 0 | 0:00 | 0 | 0:00 | 0 | 0:00 | 0 | 0:00 | 0 | 0:00 | 0 | 0:00 | 0 | 0:00 | 0 | 0:00 | 0 | 0:00
0 | 0:00 | 0 | 0:00 | 0 | 0:00 | 0 | 0:00 | 0 | 0:00 | 0 | 0:00 | 0 | 0:00 | 0 | 0:00 | 0 | 0:00 | 0 | 0:00 | 0 | 0:00 | 0 | 0:00 | 0 | 0:00 | 0 | 0:00 | 0 | 0:00
0 | 0:00 | 0 | 0:00 | 0 | 0:00 | 0 | 0:00 | 0 | 0:00 | 0 | 0:00 | 0 | 0:00 | 0 | 0:00 | 0 | 0:00 | 0 | 0:00 | 0 | 0:00 | 0 | 0:00 | 0 | 0:00 | 0 | 0:00 | 0 | 0:00
0 | 0:00 | 0 | 0:00 | 0 | 0:00 | 0 | 0:00 | 0 | 0:00 | 0 | 0:00 | 0 | 0:00 | 0 | 0:00 | 0 | 0:00 | 0 | 0:00 | 0 | 0:00 | 0 | 0:00 | 0 | 0:00 | 0 | 0:00 | 0 | 0:00
0 | 0:00 | 0 | 0:00 | 0 | 0:00 | 0 | 0:00 | 0 | 0:00 | 0 | 0:00 | 0 | 0:00 | 0 | 0:00 | 0 | 0:00 | 0 | 0:00 | 0 | 0:00 | 0 | 0:00 | 0 | 0:00 | 0 | 0:00 | 0 | 0:00
0 | 0:00 | 0 | 0:00 | 0 | 0:00 | 0 | 0:00 | 0 | 0:00 | 0 | 0:00 | 0 | 0:00 | 0 | 0:00 | 0 | 0:00 | 0 | 0:00 | 0 | 0:00 | 0 | 0:00 | 0 | 0:00 | 0 | 0:00 | 0 | 0:00
0 | 0:00 | 0 | 0:00 | 0 | 0:00 | 0 | 0:00 | 0 | 0:00 | 0 | 0:00 | 0 | 0:00 | 0 | 0:00 | 0 | 0:00 | 0 | 0:00 | 0 | 0:00 | 0 | 0:00 | 0 | 0:00 | 0 | 0:00 | 0 | 0:00
0 | 0:00 | 0 | 0:00 | 0 | 0:00 | 0 | 0:00 | 0 | 0:00 | 0 | 0:00 | 0 | 0:00 | 0 | 0:00 | 0 | 0:00 | 0 | 0:00 | 0 | 0:00 | 0 | 0:00 | 0 | 0:00 | 0 | 0:00 | 0 | 0:00
0 | 0:00 | 0 | 0:00 | 0 | 0:00 | 0 | 0:00 | 0 | 0:00 | 0 | 0:00 | 0 | 0:00 | 0 | 0:00 | 0 | 0:00 | 0 | 0:00 | 0 | 0:00 | 0 | 0:00 | 0 | 0:00 | 0 | 0:00 | 0 | 0:00
0 | 0:00 | 0 | 0:00 | 0 | 0:00 | 0 | 0:00 | 0 | 0:00 | 0 | 0:00 | 0 | 0:00 | 0 | 0:00 | 0 | 0:00 | 0 | 0:00 | 0 | 0:00 | 0 | 0:00 | 0 | 0:00 | 0 | 0:00 | 0 | 0:00
0 | 0:00 | 0 | 0:00 | 0 | 0:00 | 0 | 0:00 | 0 | 0:00 | 0 | 0:00 | 0 | 0:00 | 0 | 0:00 | 0 | 0:00 | 0 | 0:00 | 0 | 0:00 | 0 | 0:00 | 0 | 0:00 | 0 | 0:00 | 0 | 0:00
0 | 0:00 | 0 | 0:00 | 0 | 0:00 | 0 | 0:00 | 0 | 0:00 | 0 | 0:00 | 0 | 0:00 | 0 | 0:00 | 0 | 0:00 | 0 | 0:00 | 0 | 0:00 | 0 | 0:00 | 0 | 0:00 | 0 | 0:00 | 0 | 0:00
裹膜机FB101 | 1:45 | 裹膜机FB101 | 0:50 | 丝车链式机TC1 | 0:05 | 抓丝机器人RB101 | 0:03 | 裹膜机FB101 | 0:20 | 抓丝机器人RB101 | 0:03 | 码垛机器人CP101 | 0:06 | 拆盘机PF101 | 0:15 | 抓丝机器人RB101 | 0:05 | 丝车堆垛机SA101 | 0:09 | 开箱机CN101 | 0:07 | 小托盘线体DC1 | 0:40 | 开箱机CN101 | 0:12 | 丝车链式机TC1 | 0:10 | 丝车链式机TC1 | 0:04
0 | 0:00 | 0 | 0:00 | 裹膜机FB102 | 0:13 | 抓丝机器人RB101 | 0:15 | 丝车堆垛机SA101 | 0:05 | 抓丝机器人RB101 | 0:04 | 开箱机CN101 | 0:12 | 封箱机CT101 | 0:15 | 开箱机CN101 | 0:08 | 丝车堆垛机SA101 | 0:05 | 丝车堆垛机SA101 | 0:07 | 码垛机器人CP101 | 0:05 | 小托盘线体DC1 | 0:25 | 丝车堆垛机SA101 | 0:05 | 丝车堆垛机SA101 | 0:05
0 | 0:00 | 0 | 0:00 | 0 | 0:00 | 托盘堆垛机SA201 | 0:10 | 0 | 0:00 | 丝车堆垛机SA101 | 0:06 | 小托盘线体DC1 | 0:08 | 抓丝机器人RB101 | 0:05 | 0 | 0:00 | 裹膜机FB101 | 0:55 | 抓丝机器人RB101 | 0:05 | 丝车堆垛机SA101 | 0:06 | 0 | 0:00 | 丝车堆垛机SA101 | 0:05 | 丝车堆垛机SA101 | 0:05
0 | 0:00 | 0 | 0:00 | 0 | 0:00 | 0 | 0:00 | 0 | 0:00 | 0 | 0:00 | 丝车链式机TC1 | 0:04 | 0 | 0:00 | 0 | 0:00 | 丝车堆垛机SA101 | 0:08 | 码垛机器人CP101 | 0:03 | 丝车堆垛机SA101 | 0:09 | 0 | 0:00 | 0 | 0:00 | 0 | 0:00
0 | 0:00 | 0 | 0:00 | 0 | 0:00 | 0 | 0:00 | 0 | 0:00 | 0 | 0:00 | 丝车堆垛机SA101 | 0:06 | 0 | 0:00 | 0 | 0:00 | 0 | 0:00 | 丝车堆垛机SA101 | 0:07 | 开箱机CN102 | 0:05 | 0 | 0:00 | 0 | 0:00 | 0 | 0:00
0 | 0:00 | 0 | 0:00 | 0 | 0:00 | 0 | 0:00 | 0 | 0:00 | 0 | 0:00 | 0 | 0:00 | 0 | 0:00 | 0 | 0:00 | 0 | 0:00 | 丝车堆垛机SA101 | 0:06 | 丝车堆垛机SA101 | 0:06 | 0 | 0:00 | 0 | 0:00 | 0 | 0:00
0 | 0:00 | 0 | 0:00 | 0 | 0:00 | 0 | 0:00 | 0 | 0:00 | 0 | 0:00 | 0 | 0:00 | 0 | 0:00 | 0 | 0:00 | 0 | 0:00 | 封箱机CT101 | 0:05 | 托盘堆垛机SA201 | 0:09 | 0 | 0:00 | 0 | 0:00 | 0 | 0:00
0 | 0:00 | 0 | 0:00 | 0 | 0:00 | 0 | 0:00 | 0 | 0:00 | 0 | 0:00 | 0 | 0:00 | 0 | 0:00 | 0 | 0:00 | 0 | 0:00 | 0 | 0:00 | 0 | 0:00 | 0 | 0:00 | 0 | 0:00 | 0 | 0:00
0 | 0:00 | 0 | 0:00 | 0 | 0:00 | 0 | 0:00 | 0 | 0:00 | 0 | 0:00 | 0 | 0:00 | 0 | 0:00 | 0 | 0:00 | 0 | 0:00 | 0 | 0:00 | 0 | 0:00 | 0 | 0:00 | 0 | 0:00 | 0 | 0:00
0 | 0:00 | 0 | 0:00 | 0 | 0:00 | 0 | 0:00 | 0 | 0:00 | 0 | 0:00 | 0 | 0:00 | 0 | 0:00 | 0 | 0:00 | 0 | 0:00 | 0 | 0:00 | 0 | 0:00 | 0 | 0:00 | 0 | 0:00 | 0 | 0:00
0 | 0:00 | 0 | 0:00 | 0 | 0:00 | 0 | 0:00 | 0 | 0:00 | 0 | 0:00 | 0 | 0:00 | 0 | 0:00 | 0 | 0:00 | 0 | 0:00 | 0 | 0:00 | 0 | 0:00 | 0 | 0:00 | 0 | 0:00 | 0 | 0:00
0 | 0:00 | 0 | 0:00 | 0 | 0:00 | 0 | 0:00 | 0 | 0:00 | 0 | 0:00 | 0 | 0:00 | 0 | 0:00 | 0 | 0:00 | 0 | 0:00 | 0 | 0:00 | 0 | 0:00 | 0 | 0:00 | 0 | 0:00 | 0 | 0:00
0 | 0:00 | 0 | 0:00 | 0 | 0:00 | 0 | 0:00 | 0 | 0:00 | 0 | 0:00 | 0 | 0:00 | 0 | 0:00 | 0 | 0:00 | 0 | 0:00 | 0 | 0:00 | 0 | 0:00 | 0 | 0:00 | 0 | 0:00 | 0 | 0:00
0 | 0:00 | 0 | 0:00 | 0 | 0:00 | 0 | 0:00 | 0 | 0:00 | 0 | 0:00 | 0 | 0:00 | 0 | 0:00 | 0 | 0:00 | 0 | 0:00 | 0 | 0:00 | 0 | 0:00 | 0 | 0:00 | 0 | 0:00 | 0 | 0:00
0 | 0:00 | 0 | 0:00 | 0 | 0:00 | 0 | 0:00 | 0 | 0:00 | 0 | 0:00 | 0 | 0:00 | 0 | 0:00 | 0 | 0:00 | 0 | 0:00 | 0 | 0:00 | 0 | 0:00 | 0 | 0:00 | 0 | 0:00 | 0 | 0:00
0 | 0:00 | 0 | 0:00 | 0 | 0:00 | 0 | 0:00 | 0 | 0:00 | 0 | 0:00 | 0 | 0:00 | 0 | 0:00 | 0 | 0:00 | 0 | 0:00 | 0 | 0:00 | 0 | 0:00 | 0 | 0:00 | 0 | 0:00 | 0 | 0:00
0 | 0:00 | 0 | 0:00 | 0 | 0:00 | 0 | 0:00 | 0 | 0:00 | 0 | 0:00 | 0 | 0:00 | 0 | 0:00 | 0 | 0:00 | 0 | 0:00 | 0 | 0:00 | 0 | 0:00 | 0 | 0:00 | 0 | 0:00 | 0 | 0:00
0 | 0:00 | 0 | 0:00 | 0 | 0:00 | 0 | 0:00 | 0 | 0:00 | 0 | 0:00 | 0 | 0:00 | 0 | 0:00 | 0 | 0:00 | 0 | 0:00 | 0 | 0:00 | 0 | 0:00 | 0 | 0:00 | 0 | 0:00 | 0 | 0:00
0 | 0:00 | 0 | 0:00 | 0 | 0:00 | 0 | 0:00 | 0 | 0:00 | 0 | 0:00 | 0 | 0:00 | 0 | 0:00 | 0 | 0:00 | 0 | 0:00 | 0 | 0:00 | 0 | 0:00 | 0 | 0:00 | 0 | 0:00 | 0 | 0:00
0 | 0:00 | 0 | 0:00 | 0 | 0:00 | 0 | 0:00 | 0 | 0:00 | 0 | 0:00 | 0 | 0:00 | 0 | 0:00 | 0 | 0:00 | 0 | 0:00 | 0 | 0:00 | 0 | 0:00 | 0 | 0:00 | 0 | 0:00 | 0 | 0:00
裹膜机FB201 | 0:12 | 丝车堆垛机SA102 | 0:05 | 丝车堆垛机SA102 | 0:05 | 拆盘机PF201 | 0:20 | 丝车堆垛机SA102 | 0:05 | 丝车堆垛机SA102 | 0:05 | 丝车堆垛机SA102 | 0:05 | 丝车堆垛机SA102 | 0:05 | 丝车堆垛机SA102 | 0:04 | 丝车堆垛机SA102 | 0:08 | 裹膜机FB201 | 0:20 | 抓丝机器人RB201 | 0:04 | 丝车堆垛机SA102 | 0:25 | 丝车堆垛机SA102 | 0:06 | 丝车堆垛机SA101 | 0:03
丝车堆垛机SA102 | 0:13 | 0 | 0:00 | 丝车链式机TC2 | 0:09 | 丝车链式机TC2 | 0:05 | 0 | 0:00 | 开箱机CN202 | 0:05 | 丝车堆垛机SA102 | 0:05 | 丝车堆垛机SA102 | 0:05 | 装箱机器人EN201 | 0:15 | 小托盘线体DC2 | 0:40 | 丝车堆垛机SA102 | 0:05 | 丝车堆垛机SA102 | 0:10 | 0 | 0:00 | 贴标机TL203 | 0:12 | 托盘堆垛机SA201 | 0:04
裹膜机FB201 | 0:40 | 0 | 0:00 | 丝车堆垛机SA102 | 0:05 | 0 | 0:00 | 0 | 0:00 | 抓丝机器人RB201 | 0:09 | 抓丝机器人RB201 | 0:05 | 丝车堆垛机SA102 | 0:05 | 丝车堆垛机SA102 | 0:05 | 0 | 0:00 | 裹膜机FB201 | 0:05 | 0 | 0:00 | 0 | 0:00 | 裹膜机FB201 | 0:08 | 0 | 0:00
0 | 0:00 | 0 | 0:00 | 0 | 0:00 | 0 | 0:00 | 0 | 0:00 | 抓丝机器人RB201 | 0:08 | 丝车堆垛机SA102 | 0:05 | 0 | 0:00 | 开箱机CN202 | 0:30 | 0 | 0:00 | 丝车堆垛机SA102 | 0:04 | 0 | 0:00 | 0 | 0:00 | 丝车链式机TC2 | 0:06 | 0 | 0:00
0 | 0:00 | 0 | 0:00 | 0 | 0:00 | 0 | 0:00 | 0 | 0:00 | 0 | 0:00 | 裹膜机FB201 | 0:05 | 0 | 0:00 | 丝车堆垛机SA102 | 0:05 | 0 | 0:00 | 0 | 0:00 | 0 | 0:00 | 0 | 0:00 | 0 | 0:00 | 0 | 0:00
0 | 0:00 | 0 | 0:00 | 0 | 0:00 | 0 | 0:00 | 0 | 0:00 | 0 | 0:00 | 裹膜机FB202 | 0:10 | 0 | 0:00 | 0 | 0:00 | 0 | 0:00 | 0 | 0:00 | 0 | 0:00 | 0 | 0:00 | 0 | 0:00 | 0 | 0:00
0 | 0:00 | 0 | 0:00 | 0 | 0:00 | 0 | 0:00 | 0 | 0:00 | 0 | 0:00 | 0 | 0:00 | 0 | 0:00 | 0 | 0:00 | 0 | 0:00 | 0 | 0:00 | 0 | 0:00 | 0 | 0:00 | 0 | 0:00 | 0 | 0:00
0 | 0:00 | 0 | 0:00 | 0 | 0:00 | 0 | 0:00 | 0 | 0:00 | 0 | 0:00 | 0 | 0:00 | 0 | 0:00 | 0 | 0:00 | 0 | 0:00 | 0 | 0:00 | 0 | 0:00 | 0 | 0:00 | 0 | 0:00 | 0 | 0:00
0 | 0:00 | 0 | 0:00 | 0 | 0:00 | 0 | 0:00 | 0 | 0:00 | 0 | 0:00 | 0 | 0:00 | 0 | 0:00 | 0 | 0:00 | 0 | 0:00 | 0 | 0:00 | 0 | 0:00 | 0 | 0:00 | 0 | 0:00 | 0 | 0:00
0 | 0:00 | 0 | 0:00 | 0 | 0:00 | 0 | 0:00 | 0 | 0:00 | 0 | 0:00 | 0 | 0:00 | 0 | 0:00 | 0 | 0:00 | 0 | 0:00 | 0 | 0:00 | 0 | 0:00 | 0 | 0:00 | 0 | 0:00 | 0 | 0:00
0 | 0:00 | 0 | 0:00 | 0 | 0:00 | 0 | 0:00 | 0 | 0:00 | 0 | 0:00 | 0 | 0:00 | 0 | 0:00 | 0 | 0:00 | 0 | 0:00 | 0 | 0:00 | 0 | 0:00 | 0 | 0:00 | 0 | 0:00 | 0 | 0:00
0 | 0:00 | 0 | 0:00 | 0 | 0:00 | 0 | 0:00 | 0 | 0:00 | 0 | 0:00 | 0 | 0:00 | 0 | 0:00 | 0 | 0:00 | 0 | 0:00 | 0 | 0:00 | 0 | 0:00 | 0 | 0:00 | 0 | 0:00 | 0 | 0:00
0 | 0:00 | 0 | 0:00 | 0 | 0:00 | 0 | 0:00 | 0 | 0:00 | 0 | 0:00 | 0 | 0:00 | 0 | 0:00 | 0 | 0:00 | 0 | 0:00 | 0 | 0:00 | 0 | 0:00 | 0 | 0:00 | 0 | 0:00 | 0 | 0:00
0 | 0:00 | 0 | 0:00 | 0 | 0:00 | 0 | 0:00 | 0 | 0:00 | 0 | 0:00 | 0 | 0:00 | 0 | 0:00 | 0 | 0:00 | 0 | 0:00 | 0 | 0:00 | 0 | 0:00 | 0 | 0:00 | 0 | 0:00 | 0 | 0:00
0 | 0:00 | 0 | 0:00 | 0 | 0:00 | 0 | 0:00 | 0 | 0:00 | 0 | 0:00 | 0 | 0:00 | 0 | 0:00 | 0 | 0:00 | 0 | 0:00 | 0 | 0:00 | 0 | 0:00 | 0 | 0:00 | 0 | 0:00 | 0 | 0:00
0 | 0:00 | 0 | 0:00 | 0 | 0:00 | 0 | 0:00 | 0 | 0:00 | 0 | 0:00 | 0 | 0:00 | 0 | 0:00 | 0 | 0:00 | 0 | 0:00 | 0 | 0:00 | 0 | 0:00 | 0 | 0:00 | 0 | 0:00 | 0 | 0:00
0 | 0:00 | 0 | 0:00 | 0 | 0:00 | 0 | 0:00 | 0 | 0:00 | 0 | 0:00 | 0 | 0:00 | 0 | 0:00 | 0 | 0:00 | 0 | 0:00 | 0 | 0:00 | 0 | 0:00 | 0 | 0:00 | 0 | 0:00 | 0 | 0:00
0 | 0:00 | 0 | 0:00 | 0 | 0:00 | 0 | 0:00 | 0 | 0:00 | 0 | 0:00 | 0 | 0:00 | 0 | 0:00 | 0 | 0:00 | 0 | 0:00 | 0 | 0:00 | 0 | 0:00 | 0 | 0:00 | 0 | 0:00 | 0 | 0:00
0 | 0:00 | 0 | 0:00 | 0 | 0:00 | 0 | 0:00 | 0 | 0:00 | 0 | 0:00 | 0 | 0:00 | 0 | 0:00 | 0 | 0:00 | 0 | 0:00 | 0 | 0:00 | 0 | 0:00 | 0 | 0:00 | 0 | 0:00 | 0 | 0:00
0 | 0:00 | 0 | 0:00 | 0 | 0:00 | 0 | 0:00 | 0 | 0:00 | 0 | 0:00 | 0 | 0:00 | 0 | 0:00 | 0 | 0:00 | 0 | 0:00 | 0 | 0:00 | 0 | 0:00 | 0 | 0:00 | 0 | 0:00 | 0 | 0:00
16 |  | 17 |  | 18 |  | 19 |  | 20 |  | 21 |  | 22 |  | 23 |  | 24 |  | 25 |  | 26 |  | 27 |  | 28 |  | 29 |  | 30
故障名称 | 时间 | 故障名称 | 时间 | 故障名称 | 时间 | 故障名称 | 时间 | 故障名称 | 时间 | 故障名称 | 时间 | 故障名称 | 时间 | 故障名称 | 时间 | 故障名称 | 时间 | 故障名称 | 时间 | 故障名称 | 时间 | 故障名称 | 时间 | 故障名称 | 时间 | 故障名称 | 时间 | 故障名称 | 时间
丝车堆垛机SA101 | 0:05 | 丝车堆垛机SA101 | 0:07 | 丝车堆垛机SA101 | 0:07 | 码垛机器人CP101 | 0:15 | 托盘堆垛机SA201 | 0:10 | 小托盘线体DC1 | 0:07 | 抓丝机器人RB101 | 0:02 | 小托盘线体DC1 | 0:03 | 丝车堆垛机SA101 | 0:05 | 丝车堆垛机SA101 | 0:05 | 丝车堆垛机SA101 | 0:06 | 丝车堆垛机SA101 | 0:05 | 丝车堆垛机SA101 | 0:07 | 小托盘线体DC1 | 0:15 | 丝车堆垛机SA101 | 0:04
0 | 0:00 | 0 | 0:00 | 裹膜机FB101 | 0:10 | 丝车链式机TC1 | 0:31 | 0 | 0:00 | 码垛机器人CP101 | 0:06 | 丝车堆垛机SA101 | 0:05 | 抓丝机器人RB101 | 0:04 | 0 | 0:00 | 0 | 0:00 | 托盘堆垛机SA201 | 0:08 | 0 | 0:00 | 丝车堆垛机SA101 | 0:05 | 纸箱线体TR3 | 0:24 | 丝车堆垛机SA101 | 0:05
0 | 0:00 | 0 | 0:00 | 0 | 0:00 | 0 | 0:00 | 0 | 0:00 | 0 | 0:00 | 丝车堆垛机SA101 | 0:05 | 封箱机CT101 | 0:05 | 0 | 0:00 | 0 | 0:00 | 0 | 0:00 | 0 | 0:00 | 丝车堆垛机SA101 | 0:05 | 丝车堆垛机SA101 | 0:03 | 0 | 0:00
0 | 0:00 | 0 | 0:00 | 0 | 0:00 | 0 | 0:00 | 0 | 0:00 | 0 | 0:00 | 0 | 0:00 | 0 | 0:00 | 0 | 0:00 | 0 | 0:00 | 0 | 0:00 | 0 | 0:00 | 丝车堆垛机SA101 | 0:05 | 丝车堆垛机SA101 | 0:03 | 0 | 0:00
0 | 0:00 | 0 | 0:00 | 0 | 0:00 | 0 | 0:00 | 0 | 0:00 | 0 | 0:00 | 0 | 0:00 | 0 | 0:00 | 0 | 0:00 | 0 | 0:00 | 0 | 0:00 | 0 | 0:00 | 丝车堆垛机SA101 | 0:06 | 0 | 0:00 | 0 | 0:00
0 | 0:00 | 0 | 0:00 | 0 | 0:00 | 0 | 0:00 | 0 | 0:00 | 0 | 0:00 | 0 | 0:00 | 0 | 0:00 | 0 | 0:00 | 0 | 0:00 | 0 | 0:00 | 0 | 0:00 | 0 | 0:00 | 0 | 0:00 | 0 | 0:00
0 | 0:00 | 0 | 0:00 | 0 | 0:00 | 0 | 0:00 | 0 | 0:00 | 0 | 0:00 | 0 | 0:00 | 0 | 0:00 | 0 | 0:00 | 0 | 0:00 | 0 | 0:00 | 0 | 0:00 | 0 | 0:00 | 0 | 0:00 | 0 | 0:00
0 | 0:00 | 0 | 0:00 | 0 | 0:00 | 0 | 0:00 | 0 | 0:00 | 0 | 0:00 | 0 | 0:00 | 0 | 0:00 | 0 | 0:00 | 0 | 0:00 | 0 | 0:00 | 0 | 0:00 | 0 | 0:00 | 0 | 0:00 | 0 | 0:00
0 | 0:00 | 0 | 0:00 | 0 | 0:00 | 0 | 0:00 | 0 | 0:00 | 0 | 0:00 | 0 | 0:00 | 0 | 0:00 | 0 | 0:00 | 0 | 0:00 | 0 | 0:00 | 0 | 0:00 | 0 | 0:00 | 0 | 0:00 | 0 | 0:00
0 | 0:00 | 0 | 0:00 | 0 | 0:00 | 0 | 0:00 | 0 | 0:00 | 0 | 0:00 | 0 | 0:00 | 0 | 0:00 | 0 | 0:00 | 0 | 0:00 | 0 | 0:00 | 0 | 0:00 | 0 | 0:00 | 0 | 0:00 | 0 | 0:00
0 | 0:00 | 0 | 0:00 | 0 | 0:00 | 0 | 0:00 | 0 | 0:00 | 0 | 0:00 | 0 | 0:00 | 0 | 0:00 | 0 | 0:00 | 0 | 0:00 | 0 | 0:00 | 0 | 0:00 | 0 | 0:00 | 0 | 0:00 | 0 | 0:00
0 | 0:00 | 0 | 0:00 | 0 | 0:00 | 0 | 0:00 | 0 | 0:00 | 0 | 0:00 | 0 | 0:00 | 0 | 0:00 | 0 | 0:00 | 0 | 0:00 | 0 | 0:00 | 0 | 0:00 | 0 | 0:00 | 0 | 0:00 | 0 | 0:00
0 | 0:00 | 0 | 0:00 | 0 | 0:00 | 0 | 0:00 | 0 | 0:00 | 0 | 0:00 | 0 | 0:00 | 0 | 0:00 | 0 | 0:00 | 0 | 0:00 | 0 | 0:00 | 0 | 0:00 | 0 | 0:00 | 0 | 0:00 | 0 | 0:00
0 | 0:00 | 0 | 0:00 | 0 | 0:00 | 0 | 0:00 | 0 | 0:00 | 0 | 0:00 | 0 | 0:00 | 0 | 0:00 | 0 | 0:00 | 0 | 0:00 | 0 | 0:00 | 0 | 0:00 | 0 | 0:00 | 0 | 0:00 | 0 | 0:00
0 | 0:00 | 0 | 0:00 | 0 | 0:00 | 0 | 0:00 | 0 | 0:00 | 0 | 0:00 | 0 | 0:00 | 0 | 0:00 | 0 | 0:00 | 0 | 0:00 | 0 | 0:00 | 0 | 0:00 | 0 | 0:00 | 0 | 0:00 | 0 | 0:00
0 | 0:00 | 0 | 0:00 | 0 | 0:00 | 0 | 0:00 | 0 | 0:00 | 0 | 0:00 | 0 | 0:00 | 0 | 0:00 | 0 | 0:00 | 0 | 0:00 | 0 | 0:00 | 0 | 0:00 | 0 | 0:00 | 0 | 0:00 | 0 | 0:00
0 | 0:00 | 0 | 0:00 | 0 | 0:00 | 0 | 0:00 | 0 | 0:00 | 0 | 0:00 | 0 | 0:00 | 0 | 0:00 | 0 | 0:00 | 0 | 0:00 | 0 | 0:00 | 0 | 0:00 | 0 | 0:00 | 0 | 0:00 | 0 | 0:00
0 | 0:00 | 0 | 0:00 | 0 | 0:00 | 0 | 0:00 | 0 | 0:00 | 0 | 0:00 | 0 | 0:00 | 0 | 0:00 | 0 | 0:00 | 0 | 0:00 | 0 | 0:00 | 0 | 0:00 | 0 | 0:00 | 0 | 0:00 | 0 | 0:00
0 | 0:00 | 0 | 0:00 | 0 | 0:00 | 0 | 0:00 | 0 | 0:00 | 0 | 0:00 | 0 | 0:00 | 0 | 0:00 | 0 | 0:00 | 0 | 0:00 | 0 | 0:00 | 0 | 0:00 | 0 | 0:00 | 0 | 0:00 | 0 | 0:00
0 | 0:00 | 0 | 0:00 | 0 | 0:00 | 0 | 0:00 | 0 | 0:00 | 0 | 0:00 | 0 | 0:00 | 0 | 0:00 | 0 | 0:00 | 0 | 0:00 | 0 | 0:00 | 0 | 0:00 | 0 | 0:00 | 0 | 0:00 | 0 | 0:00
丝车堆垛机SA102 | 0:05 | 打包机ST202 | 0:17 | 裹膜机FB201 | 1:10 | 裹膜机FB201 | 0:12 | 拆盘机PF201 | 0:10 | 丝车堆垛机SA102 | 0:05 | 丝车堆垛机SA102 | 0:05 | 丝车堆垛机SA102 | 0:05 | 丝车堆垛机SA102 | 0:05 | 丝车堆垛机SA102 | 0:05 | 丝车堆垛机SA102 | 0:06 | 托盘堆垛机SA202 | 0:03 | 丝车堆垛机SA102 | 0:03 | 丝车堆垛机SA102 | 0:05 | 丝车堆垛机SA102 | 0:04
丝车堆垛机SA102 | 0:06 | 裹膜机FB201 | 0:05 | 开箱机CN202 | 2:24 | 丝车堆垛机SA102 | 0:06 | 0 | 0:00 | 丝车堆垛机SA102 | 0:05 | 0 | 0:00 | 抓丝机器人RB201 | 0:10 | 0 | 0:00 | 抓丝机器人RB201 | 0:06 | 0 | 0:00 | 丝车堆垛机SA102 | 0:04 | 丝车堆垛机SA102 | 0:04 | 0 | 0:00 | 封箱机CT201 | 0:30
0 | 0:00 | 0 | 0:00 | 打包机ST202 | 0:05 | 0 | 0:00 | 0 | 0:00 | 0 | 0:00 | 0 | 0:00 | 0 | 0:00 | 0 | 0:00 | 0 | 0:00 | 0 | 0:00 | 0 | 0:00 | 打包机ST202 | 1:34 | 0 | 0:00 | 丝车堆垛机SA102 | 0:05
0 | 0:00 | 0 | 0:00 | 0 | 0:00 | 0 | 0:00 | 0 | 0:00 | 0 | 0:00 | 0 | 0:00 | 0 | 0:00 | 0 | 0:00 | 0 | 0:00 | 0 | 0:00 | 0 | 0:00 | 0 | 0:00 | 0 | 0:00 | 0 | 0:00
0 | 0:00 | 0 | 0:00 | 0 | 0:00 | 0 | 0:00 | 0 | 0:00 | 0 | 0:00 | 0 | 0:00 | 0 | 0:00 | 0 | 0:00 | 0 | 0:00 | 0 | 0:00 | 0 | 0:00 | 0 | 0:00 | 0 | 0:00 | 0 | 0:00
0 | 0:00 | 0 | 0:00 | 0 | 0:00 | 0 | 0:00 | 0 | 0:00 | 0 | 0:00 | 0 | 0:00 | 0 | 0:00 | 0 | 0:00 | 0 | 0:00 | 0 | 0:00 | 0 | 0:00 | 0 | 0:00 | 0 | 0:00 | 0 | 0:00
0 | 0:00 | 0 | 0:00 | 0 | 0:00 | 0 | 0:00 | 0 | 0:00 | 0 | 0:00 | 0 | 0:00 | 0 | 0:00 | 0 | 0:00 | 0 | 0:00 | 0 | 0:00 | 0 | 0:00 | 0 | 0:00 | 0 | 0:00 | 0 | 0:00
0 | 0:00 | 0 | 0:00 | 0 | 0:00 | 0 | 0:00 | 0 | 0:00 | 0 | 0:00 | 0 | 0:00 | 0 | 0:00 | 0 | 0:00 | 0 | 0:00 | 0 | 0:00 | 0 | 0:00 | 0 | 0:00 | 0 | 0:00 | 0 | 0:00
0 | 0:00 | 0 | 0:00 | 0 | 0:00 | 0 | 0:00 | 0 | 0:00 | 0 | 0:00 | 0 | 0:00 | 0 | 0:00 | 0 | 0:00 | 0 | 0:00 | 0 | 0:00 | 0 | 0:00 | 0 | 0:00 | 0 | 0:00 | 0 | 0:00
0 | 0:00 | 0 | 0:00 | 0 | 0:00 | 0 | 0:00 | 0 | 0:00 | 0 | 0:00 | 0 | 0:00 | 0 | 0:00 | 0 | 0:00 | 0 | 0:00 | 0 | 0:00 | 0 | 0:00 | 0 | 0:00 | 0 | 0:00 | 0 | 0:00
0 | 0:00 | 0 | 0:00 | 0 | 0:00 | 0 | 0:00 | 0 | 0:00 | 0 | 0:00 | 0 | 0:00 | 0 | 0:00 | 0 | 0:00 | 0 | 0:00 | 0 | 0:00 | 0 | 0:00 | 0 | 0:00 | 0 | 0:00 | 0 | 0:00
0 | 0:00 | 0 | 0:00 | 0 | 0:00 | 0 | 0:00 | 0 | 0:00 | 0 | 0:00 | 0 | 0:00 | 0 | 0:00 | 0 | 0:00 | 0 | 0:00 | 0 | 0:00 | 0 | 0:00 | 0 | 0:00 | 0 | 0:00 | 0 | 0:00
0 | 0:00 | 0 | 0:00 | 0 | 0:00 | 0 | 0:00 | 0 | 0:00 | 0 | 0:00 | 0 | 0:00 | 0 | 0:00 | 0 | 0:00 | 0 | 0:00 | 0 | 0:00 | 0 | 0:00 | 0 | 0:00 | 0 | 0:00 | 0 | 0:00
0 | 0:00 | 0 | 0:00 | 0 | 0:00 | 0 | 0:00 | 0 | 0:00 | 0 | 0:00 | 0 | 0:00 | 0 | 0:00 | 0 | 0:00 | 0 | 0:00 | 0 | 0:00 | 0 | 0:00 | 0 | 0:00 | 0 | 0:00 | 0 | 0:00
0 | 0:00 | 0 | 0:00 | 0 | 0:00 | 0 | 0:00 | 0 | 0:00 | 0 | 0:00 | 0 | 0:00 | 0 | 0:00 | 0 | 0:00 | 0 | 0:00 | 0 | 0:00 | 0 | 0:00 | 0 | 0:00 | 0 | 0:00 | 0 | 0:00
0 | 0:00 | 0 | 0:00 | 0 | 0:00 | 0 | 0:00 | 0 | 0:00 | 0 | 0:00 | 0 | 0:00 | 0 | 0:00 | 0 | 0:00 | 0 | 0:00 | 0 | 0:00 | 0 | 0:00 | 0 | 0:00 | 0 | 0:00 | 0 | 0:00
0 | 0:00 | 0 | 0:00 | 0 | 0:00 | 0 | 0:00 | 0 | 0:00 | 0 | 0:00 | 0 | 0:00 | 0 | 0:00 | 0 | 0:00 | 0 | 0:00 | 0 | 0:00 | 0 | 0:00 | 0 | 0:00 | 0 | 0:00 | 0 | 0:00
0 | 0:00 | 0 | 0:00 | 0 | 0:00 | 0 | 0:00 | 0 | 0:00 | 0 | 0:00 | 0 | 0:00 | 0 | 0:00 | 0 | 0:00 | 0 | 0:00 | 0 | 0:00 | 0 | 0:00 | 0 | 0:00 | 0 | 0:00 | 0 | 0:00
0 | 0:00 | 0 | 0:00 | 0 | 0:00 | 0 | 0:00 | 0 | 0:00 | 0 | 0:00 | 0 | 0:00 | 0 | 0:00 | 0 | 0:00 | 0 | 0:00 | 0 | 0:00 | 0 | 0:00 | 0 | 0:00 | 0 | 0:00 | 0 | 0:00
0 | 0:00 | 0 | 0:00 | 0 | 0:00 | 0 | 0:00 | 0 | 0:00 | 0 | 0:00 | 0 | 0:00 | 0 | 0:00 | 0 | 0:00 | 0 | 0:00 | 0 | 0:00 | 0 | 0:00 | 0 | 0:00 | 0 | 0:00 | 0 | 0:00
丝车堆垛机SA101 | 0:04 | 码垛机器人CP101 | 0:06 | 小托盘线体DC1 | 0:05 | 抓丝机器人RB101 | 0:23 | 丝车堆垛机SA101 | 0:04 | 丝车堆垛机SA101 | 0:19 | 抓丝机器人RB101 | 0:02 | 丝车堆垛机SA101 | 0:05 | 丝车堆垛机SA101 | 0:05 | 丝车堆垛机SA101 | 0:03 | 丝车链式机TC1 | 0:05 | 丝车堆垛机SA101 | 0:10 | 丝车堆垛机SA101 | 0:20 | 码垛机器人CP101 | 0:10 | 丝车堆垛机SA101 | 0:05
裹膜机FB101 | 0:50 | 码垛机器人CP101 | 0:04 | 丝车堆垛机SA101 | 1:13 | 抓丝机器人RB101 | 0:05 | 丝车堆垛机SA101 | 0:05 | 裹膜机FB101 | 1:24 | 丝车堆垛机SA101 | 0:05 | 丝车链式机TC1 | 0:14 | 丝车堆垛机SA101 | 0:05 | 丝车堆垛机SA101 | 0:05 | 0 | 0:00 | 丝车堆垛机SA101 | 0:10 | 丝车堆垛机SA101 | 0:08 | 0 | 0:00 | 开箱机CN101 | 0:10
0 | 0:00 | 小托盘线体DC1 | 0:33 | 0 | 0:00 | 0 | 0:00 | 托盘堆垛机SA201 | 0:04 | 丝车堆垛机SA101 | 0:05 | 丝车堆垛机SA101 | 0:05 | 裹膜机FB101 | 0:20 | 0 | 0:00 | 丝车堆垛机SA101 | 0:05 | 0 | 0:00 | 0 | 0:00 | 丝车堆垛机SA101 | 0:06 | 0 | 0:00 | 0 | 0:00
0 | 0:00 | 装箱机器人EN101 | 0:03 | 0 | 0:00 | 0 | 0:00 | 裹膜机FB101 | 0:50 | 裹膜机FB101 | 0:33 | 0 | 0:00 | 开箱机CN101 | 0:10 | 0 | 0:00 | 0 | 0:00 | 0 | 0:00 | 0 | 0:00 | 纸箱线体TR3 | 0:20 | 0 | 0:00 | 0 | 0:00
0 | 0:00 | 拆盘机PF101 | 0:56 | 0 | 0:00 | 0 | 0:00 | 0 | 0:00 | 0 | 0:00 | 0 | 0:00 | 0 | 0:00 | 0 | 0:00 | 0 | 0:00 | 0 | 0:00 | 0 | 0:00 | 0 | 0:00 | 0 | 0:00 | 0 | 0:00
0 | 0:00 | 0 | 0:00 | 0 | 0:00 | 0 | 0:00 | 0 | 0:00 | 0 | 0:00 | 0 | 0:00 | 0 | 0:00 | 0 | 0:00 | 0 | 0:00 | 0 | 0:00 | 0 | 0:00 | 0 | 0:00 | 0 | 0:00 | 0 | 0:00
0 | 0:00 | 0 | 0:00 | 0 | 0:00 | 0 | 0:00 | 0 | 0:00 | 0 | 0:00 | 0 | 0:00 | 0 | 0:00 | 0 | 0:00 | 0 | 0:00 | 0 | 0:00 | 0 | 0:00 | 0 | 0:00 | 0 | 0:00 | 0 | 0:00
0 | 0:00 | 0 | 0:00 | 0 | 0:00 | 0 | 0:00 | 0 | 0:00 | 0 | 0:00 | 0 | 0:00 | 0 | 0:00 | 0 | 0:00 | 0 | 0:00 | 0 | 0:00 | 0 | 0:00 | 0 | 0:00 | 0 | 0:00 | 0 | 0:00
0 | 0:00 | 0 | 0:00 | 0 | 0:00 | 0 | 0:00 | 0 | 0:00 | 0 | 0:00 | 0 | 0:00 | 0 | 0:00 | 0 | 0:00 | 0 | 0:00 | 0 | 0:00 | 0 | 0:00 | 0 | 0:00 | 0 | 0:00 | 0 | 0:00
0 | 0:00 | 0 | 0:00 | 0 | 0:00 | 0 | 0:00 | 0 | 0:00 | 0 | 0:00 | 0 | 0:00 | 0 | 0:00 | 0 | 0:00 | 0 | 0:00 | 0 | 0:00 | 0 | 0:00 | 0 | 0:00 | 0 | 0:00 | 0 | 0:00
0 | 0:00 | 0 | 0:00 | 0 | 0:00 | 0 | 0:00 | 0 | 0:00 | 0 | 0:00 | 0 | 0:00 | 0 | 0:00 | 0 | 0:00 | 0 | 0:00 | 0 | 0:00 | 0 | 0:00 | 0 | 0:00 | 0 | 0:00 | 0 | 0:00
0 | 0:00 | 0 | 0:00 | 0 | 0:00 | 0 | 0:00 | 0 | 0:00 | 0 | 0:00 | 0 | 0:00 | 0 | 0:00 | 0 | 0:00 | 0 | 0:00 | 0 | 0:00 | 0 | 0:00 | 0 | 0:00 | 0 | 0:00 | 0 | 0:00
0 | 0:00 | 0 | 0:00 | 0 | 0:00 | 0 | 0:00 | 0 | 0:00 | 0 | 0:00 | 0 | 0:00 | 0 | 0:00 | 0 | 0:00 | 0 | 0:00 | 0 | 0:00 | 0 | 0:00 | 0 | 0:00 | 0 | 0:00 | 0 | 0:00
0 | 0:00 | 0 | 0:00 | 0 | 0:00 | 0 | 0:00 | 0 | 0:00 | 0 | 0:00 | 0 | 0:00 | 0 | 0:00 | 0 | 0:00 | 0 | 0:00 | 0 | 0:00 | 0 | 0:00 | 0 | 0:00 | 0 | 0:00 | 0 | 0:00
0 | 0:00 | 0 | 0:00 | 0 | 0:00 | 0 | 0:00 | 0 | 0:00 | 0 | 0:00 | 0 | 0:00 | 0 | 0:00 | 0 | 0:00 | 0 | 0:00 | 0 | 0:00 | 0 | 0:00 | 0 | 0:00 | 0 | 0:00 | 0 | 0:00
0 | 0:00 | 0 | 0:00 | 0 | 0:00 | 0 | 0:00 | 0 | 0:00 | 0 | 0:00 | 0 | 0:00 | 0 | 0:00 | 0 | 0:00 | 0 | 0:00 | 0 | 0:00 | 0 | 0:00 | 0 | 0:00 | 0 | 0:00 | 0 | 0:00
0 | 0:00 | 0 | 0:00 | 0 | 0:00 | 0 | 0:00 | 0 | 0:00 | 0 | 0:00 | 0 | 0:00 | 0 | 0:00 | 0 | 0:00 | 0 | 0:00 | 0 | 0:00 | 0 | 0:00 | 0 | 0:00 | 0 | 0:00 | 0 | 0:00
0 | 0:00 | 0 | 0:00 | 0 | 0:00 | 0 | 0:00 | 0 | 0:00 | 0 | 0:00 | 0 | 0:00 | 0 | 0:00 | 0 | 0:00 | 0 | 0:00 | 0 | 0:00 | 0 | 0:00 | 0 | 0:00 | 0 | 0:00 | 0 | 0:00
0 | 0:00 | 0 | 0:00 | 0 | 0:00 | 0 | 0:00 | 0 | 0:00 | 0 | 0:00 | 0 | 0:00 | 0 | 0:00 | 0 | 0:00 | 0 | 0:00 | 0 | 0:00 | 0 | 0:00 | 0 | 0:00 | 0 | 0:00 | 0 | 0:00
0 | 0:00 | 0 | 0:00 | 0 | 0:00 | 0 | 0:00 | 0 | 0:00 | 0 | 0:00 | 0 | 0:00 | 0 | 0:00 | 0 | 0:00 | 0 | 0:00 | 0 | 0:00 | 0 | 0:00 | 0 | 0:00 | 0 | 0:00 | 0 | 0:00
丝车堆垛机SA102 | 0:05 | 丝车堆垛机SA102 | 0:05 | 丝车堆垛机SA102 | 0:05 | 小托盘线体DC2 | 0:15 | 丝车堆垛机SA102 | 0:05 | 丝车堆垛机SA102 | 0:03 | 丝车堆垛机SA102 | 0:05 | 丝车堆垛机SA102 | 0:04 | 打包机ST202 | 0:05 | 丝车堆垛机SA102 | 0:05 | 托盘堆垛机SA202 | 0:03 | 丝车堆垛机SA102 | 0:07 | 打包机ST201 | 0:07 | 抓丝机器人RB201 | 0:06 | 丝车堆垛机SA102 | 0:10
托盘堆垛机SA202 | 0:05 | 丝车堆垛机SA102 | 0:05 | 丝车堆垛机SA102 | 0:05 | 丝车堆垛机SA102 | 0:05 | 丝车堆垛机SA102 | 0:05 | 裹膜机FB201 | 0:04 | 0 | 0:00 | 码垛机器人CP201 | 0:04 | 裹膜机FB201 | 0:30 | 丝车堆垛机SA102 | 0:05 | 丝车堆垛机SA102 | 0:05 | 丝车堆垛机SA102 | 0:07 | 丝车堆垛机SA102 | 0:05 | 丝车堆垛机SA102 | 0:04 | 装箱机器人EN201 | 0:10
0 | 0:00 | 丝车堆垛机SA102 | 0:05 | 打包机ST202 | 0:25 | 裹膜机FB201 | 1:20 | 抓丝机器人RB201 | 0:07 | 丝车堆垛机SA102 | 0:03 | 0 | 0:00 | 丝车堆垛机SA102 | 0:03 | 0 | 0:00 | 丝车堆垛机SA102 | 0:05 | 0 | 0:00 | 0 | 0:00 | 丝车堆垛机SA102 | 0:05 | 0 | 0:00 | 0 | 0:00
0 | 0:00 | 0 | 0:00 | 0 | 0:00 | 0 | 0:00 | 0 | 0:00 | 0 | 0:00 | 0 | 0:00 | 0 | 0:00 | 0 | 0:00 | 0 | 0:00 | 0 | 0:00 | 0 | 0:00 | 0 | 0:00 | 0 | 0:00 | 0 | 0:00
0 | 0:00 | 0 | 0:00 | 0 | 0:00 | 0 | 0:00 | 0 | 0:00 | 0 | 0:00 | 0 | 0:00 | 0 | 0:00 | 0 | 0:00 | 0 | 0:00 | 0 | 0:00 | 0 | 0:00 | 0 | 0:00 | 0 | 0:00 | 0 | 0:00
0 | 0:00 | 0 | 0:00 | 0 | 0:00 | 0 | 0:00 | 0 | 0:00 | 0 | 0:00 | 0 | 0:00 | 0 | 0:00 | 0 | 0:00 | 0 | 0:00 | 0 | 0:00 | 0 | 0:00 | 0 | 0:00 | 0 | 0:00 | 0 | 0:00
0 | 0:00 | 0 | 0:00 | 0 | 0:00 | 0 | 0:00 | 0 | 0:00 | 0 | 0:00 | 0 | 0:00 | 0 | 0:00 | 0 | 0:00 | 0 | 0:00 | 0 | 0:00 | 0 | 0:00 | 0 | 0:00 | 0 | 0:00 | 0 | 0:00
0 | 0:00 | 0 | 0:00 | 0 | 0:00 | 0 | 0:00 | 0 | 0:00 | 0 | 0:00 | 0 | 0:00 | 0 | 0:00 | 0 | 0:00 | 0 | 0:00 | 0 | 0:00 | 0 | 0:00 | 0 | 0:00 | 0 | 0:00 | 0 | 0:00
0 | 0:00 | 0 | 0:00 | 0 | 0:00 | 0 | 0:00 | 0 | 0:00 | 0 | 0:00 | 0 | 0:00 | 0 | 0:00 | 0 | 0:00 | 0 | 0:00 | 0 | 0:00 | 0 | 0:00 | 0 | 0:00 | 0 | 0:00 | 0 | 0:00
0 | 0:00 | 0 | 0:00 | 0 | 0:00 | 0 | 0:00 | 0 | 0:00 | 0 | 0:00 | 0 | 0:00 | 0 | 0:00 | 0 | 0:00 | 0 | 0:00 | 0 | 0:00 | 0 | 0:00 | 0 | 0:00 | 0 | 0:00 | 0 | 0:00
0 | 0:00 | 0 | 0:00 | 0 | 0:00 | 0 | 0:00 | 0 | 0:00 | 0 | 0:00 | 0 | 0:00 | 0 | 0:00 | 0 | 0:00 | 0 | 0:00 | 0 | 0:00 | 0 | 0:00 | 0 | 0:00 | 0 | 0:00 | 0 | 0:00
0 | 0:00 | 0 | 0:00 | 0 | 0:00 | 0 | 0:00 | 0 | 0:00 | 0 | 0:00 | 0 | 0:00 | 0 | 0:00 | 0 | 0:00 | 0 | 0:00 | 0 | 0:00 | 0 | 0:00 | 0 | 0:00 | 0 | 0:00 | 0 | 0:00
0 | 0:00 | 0 | 0:00 | 0 | 0:00 | 0 | 0:00 | 0 | 0:00 | 0 | 0:00 | 0 | 0:00 | 0 | 0:00 | 0 | 0:00 | 0 | 0:00 | 0 | 0:00 | 0 | 0:00 | 0 | 0:00 | 0 | 0:00 | 0 | 0:00
0 | 0:00 | 0 | 0:00 | 0 | 0:00 | 0 | 0:00 | 0 | 0:00 | 0 | 0:00 | 0 | 0:00 | 0 | 0:00 | 0 | 0:00 | 0 | 0:00 | 0 | 0:00 | 0 | 0:00 | 0 | 0:00 | 0 | 0:00 | 0 | 0:00
0 | 0:00 | 0 | 0:00 | 0 | 0:00 | 0 | 0:00 | 0 | 0:00 | 0 | 0:00 | 0 | 0:00 | 0 | 0:00 | 0 | 0:00 | 0 | 0:00 | 0 | 0:00 | 0 | 0:00 | 0 | 0:00 | 0 | 0:00 | 0 | 0:00
0 | 0:00 | 0 | 0:00 | 0 | 0:00 | 0 | 0:00 | 0 | 0:00 | 0 | 0:00 | 0 | 0:00 | 0 | 0:00 | 0 | 0:00 | 0 | 0:00 | 0 | 0:00 | 0 | 0:00 | 0 | 0:00 | 0 | 0:00 | 0 | 0:00
0 | 0:00 | 0 | 0:00 | 0 | 0:00 | 0 | 0:00 | 0 | 0:00 | 0 | 0:00 | 0 | 0:00 | 0 | 0:00 | 0 | 0:00 | 0 | 0:00 | 0 | 0:00 | 0 | 0:00 | 0 | 0:00 | 0 | 0:00 | 0 | 0:00
0 | 0:00 | 0 | 0:00 | 0 | 0:00 | 0 | 0:00 | 0 | 0:00 | 0 | 0:00 | 0 | 0:00 | 0 | 0:00 | 0 | 0:00 | 0 | 0:00 | 0 | 0:00 | 0 | 0:00 | 0 | 0:00 | 0 | 0:00 | 0 | 0:00
0 | 0:00 | 0 | 0:00 | 0 | 0:00 | 0 | 0:00 | 0 | 0:00 | 0 | 0:00 | 0 | 0:00 | 0 | 0:00 | 0 | 0:00 | 0 | 0:00 | 0 | 0:00 | 0 | 0:00 | 0 | 0:00 | 0 | 0:00 | 0 | 0:00
0 | 0:00 | 0 | 0:00 | 0 | 0:00 | 0 | 0:00 | 0 | 0:00 | 0 | 0:00 | 0 | 0:00 | 0 | 0:00 | 0 | 0:00 | 0 | 0:00 | 0 | 0:00 | 0 | 0:00 | 0 | 0:00 | 0 | 0:00 | 0 | 0:00
丝车堆垛机SA101 | 0:05 | 丝车堆垛机SA101 | 0:05 | 托盘堆垛机SA201 | 0:05 | 抓丝机器人RB101 | 0:06 | 丝车堆垛机SA101 | 1:00 | 丝车堆垛机SA101 | 0:10 | 抓丝机器人RB101 | 0:02 | 开箱机CN101 | 0:09 | 丝车堆垛机SA101 | 0:05 | 丝车堆垛机SA101 | 0:06 | 裹膜机FB102 | 1:00 | 丝车堆垛机SA101 | 0:21 | 裹膜机FB101 | 0:06 | 丝车堆垛机SA101 | 0:04 | 裹膜机FB101 | 0:11
丝车堆垛机SA101 | 0:05 | 抓丝机器人RB101 | 0:03 | 码垛机器人CP101 | 0:05 | 丝车堆垛机SA101 | 0:05 | 码垛机器人CP101 | 0:06 | 贴标机TL101 | 0:15 | 0 | 0:00 | 丝车堆垛机SA101 | 0:05 | 拆盘机PF101 | 0:05 | 0 | 0:00 | 丝车堆垛机SA101 | 0:05 | 丝车堆垛机SA101 | 0:06 | 0 | 0:00 | 托盘堆垛机SA201 | 0:05 | 丝车堆垛机SA101 | 0:05
丝车堆垛机SA101 | 0:05 | 丝车堆垛机SA101 | 0:05 | 0 | 0:00 | 丝车堆垛机SA101 | 0:10 | 0 | 0:00 | 0 | 0:00 | 0 | 0:00 | 裹膜机FB101 | 0:08 | 0 | 0:00 | 0 | 0:00 | 0 | 0:00 | 丝车堆垛机SA101 | 0:04 | 0 | 0:00 | 0 | 0:00 | 0 | 0:00
0 | 0:00 | 丝车堆垛机SA101 | 0:05 | 0 | 0:00 | 托盘堆垛机SA201 | 0:07 | 0 | 0:00 | 0 | 0:00 | 0 | 0:00 | 0 | 0:00 | 0 | 0:00 | 0 | 0:00 | 0 | 0:00 | 丝车堆垛机SA101 | 0:13 | 0 | 0:00 | 0 | 0:00 | 0 | 0:00
0 | 0:00 | 丝车堆垛机SA101 | 0:05 | 0 | 0:00 | 拆盘机PF101 | 0:10 | 0 | 0:00 | 0 | 0:00 | 0 | 0:00 | 0 | 0:00 | 0 | 0:00 | 0 | 0:00 | 0 | 0:00 | 丝车链式机TC1 | 0:04 | 0 | 0:00 | 0 | 0:00 | 0 | 0:00
0 | 0:00 | 0 | 0:00 | 0 | 0:00 | 贴标机TL101 | 0:10 | 0 | 0:00 | 0 | 0:00 | 0 | 0:00 | 0 | 0:00 | 0 | 0:00 | 0 | 0:00 | 0 | 0:00 | 0 | 0:00 | 0 | 0:00 | 0 | 0:00 | 0 | 0:00
0 | 0:00 | 0 | 0:00 | 0 | 0:00 | 0 | 0:00 | 0 | 0:00 | 0 | 0:00 | 0 | 0:00 | 0 | 0:00 | 0 | 0:00 | 0 | 0:00 | 0 | 0:00 | 0 | 0:00 | 0 | 0:00 | 0 | 0:00 | 0 | 0:00
0 | 0:00 | 0 | 0:00 | 0 | 0:00 | 0 | 0:00 | 0 | 0:00 | 0 | 0:00 | 0 | 0:00 | 0 | 0:00 | 0 | 0:00 | 0 | 0:00 | 0 | 0:00 | 0 | 0:00 | 0 | 0:00 | 0 | 0:00 | 0 | 0:00
0 | 0:00 | 0 | 0:00 | 0 | 0:00 | 0 | 0:00 | 0 | 0:00 | 0 | 0:00 | 0 | 0:00 | 0 | 0:00 | 0 | 0:00 | 0 | 0:00 | 0 | 0:00 | 0 | 0:00 | 0 | 0:00 | 0 | 0:00 | 0 | 0:00
0 | 0:00 | 0 | 0:00 | 0 | 0:00 | 0 | 0:00 | 0 | 0:00 | 0 | 0:00 | 0 | 0:00 | 0 | 0:00 | 0 | 0:00 | 0 | 0:00 | 0 | 0:00 | 0 | 0:00 | 0 | 0:00 | 0 | 0:00 | 0 | 0:00
0 | 0:00 | 0 | 0:00 | 0 | 0:00 | 0 | 0:00 | 0 | 0:00 | 0 | 0:00 | 0 | 0:00 | 0 | 0:00 | 0 | 0:00 | 0 | 0:00 | 0 | 0:00 | 0 | 0:00 | 0 | 0:00 | 0 | 0:00 | 0 | 0:00
0 | 0:00 | 0 | 0:00 | 0 | 0:00 | 0 | 0:00 | 0 | 0:00 | 0 | 0:00 | 0 | 0:00 | 0 | 0:00 | 0 | 0:00 | 0 | 0:00 | 0 | 0:00 | 0 | 0:00 | 0 | 0:00 | 0 | 0:00 | 0 | 0:00
0 | 0:00 | 0 | 0:00 | 0 | 0:00 | 0 | 0:00 | 0 | 0:00 | 0 | 0:00 | 0 | 0:00 | 0 | 0:00 | 0 | 0:00 | 0 | 0:00 | 0 | 0:00 | 0 | 0:00 | 0 | 0:00 | 0 | 0:00 | 0 | 0:00
0 | 0:00 | 0 | 0:00 | 0 | 0:00 | 0 | 0:00 | 0 | 0:00 | 0 | 0:00 | 0 | 0:00 | 0 | 0:00 | 0 | 0:00 | 0 | 0:00 | 0 | 0:00 | 0 | 0:00 | 0 | 0:00 | 0 | 0:00 | 0 | 0:00
0 | 0:00 | 0 | 0:00 | 0 | 0:00 | 0 | 0:00 | 0 | 0:00 | 0 | 0:00 | 0 | 0:00 | 0 | 0:00 | 0 | 0:00 | 0 | 0:00 | 0 | 0:00 | 0 | 0:00 | 0 | 0:00 | 0 | 0:00 | 0 | 0:00
0 | 0:00 | 0 | 0:00 | 0 | 0:00 | 0 | 0:00 | 0 | 0:00 | 0 | 0:00 | 0 | 0:00 | 0 | 0:00 | 0 | 0:00 | 0 | 0:00 | 0 | 0:00 | 0 | 0:00 | 0 | 0:00 | 0 | 0:00 | 0 | 0:00
0 | 0:00 | 0 | 0:00 | 0 | 0:00 | 0 | 0:00 | 0 | 0:00 | 0 | 0:00 | 0 | 0:00 | 0 | 0:00 | 0 | 0:00 | 0 | 0:00 | 0 | 0:00 | 0 | 0:00 | 0 | 0:00 | 0 | 0:00 | 0 | 0:00
0 | 0:00 | 0 | 0:00 | 0 | 0:00 | 0 | 0:00 | 0 | 0:00 | 0 | 0:00 | 0 | 0:00 | 0 | 0:00 | 0 | 0:00 | 0 | 0:00 | 0 | 0:00 | 0 | 0:00 | 0 | 0:00 | 0 | 0:00 | 0 | 0:00
0 | 0:00 | 0 | 0:00 | 0 | 0:00 | 0 | 0:00 | 0 | 0:00 | 0 | 0:00 | 0 | 0:00 | 0 | 0:00 | 0 | 0:00 | 0 | 0:00 | 0 | 0:00 | 0 | 0:00 | 0 | 0:00 | 0 | 0:00 | 0 | 0:00
0 | 0:00 | 0 | 0:00 | 0 | 0:00 | 0 | 0:00 | 0 | 0:00 | 0 | 0:00 | 0 | 0:00 | 0 | 0:00 | 0 | 0:00 | 0 | 0:00 | 0 | 0:00 | 0 | 0:00 | 0 | 0:00 | 0 | 0:00 | 0 | 0:00
丝车堆垛机SA102 | 0:04 | 托盘堆垛机SA202 | 0:04 | 丝车堆垛机SA102 | 0:05 | 丝车堆垛机SA102 | 0:05 | 丝车堆垛机SA102 | 0:06 | 丝车链式机TC2 | 0:07 | 小托盘线体DC2 | 0:07 | 打包机ST202 | 0:07 | 打包机ST201 | 0:27 | 打包机ST202 | 0:29 | 丝车堆垛机SA102 | 0:05 | 丝车堆垛机SA102 | 0:05 | 丝车堆垛机SA102 | 0:05 | 丝车堆垛机SA102 | 0:05 | 丝车堆垛机SA102 | 0:05
丝车堆垛机SA102 | 0:04 | 小托盘线体DC2 | 0:05 | 丝车堆垛机SA102 | 0:03 | 丝车堆垛机SA102 | 0:03 | 裹膜机FB202 | 0:20 | 纸箱线体TR4 | 0:55 | 丝车堆垛机SA102 | 0:08 | 丝车堆垛机SA102 | 0:08 | 丝车堆垛机SA102 | 0:08 | 丝车堆垛机SA102 | 0:05 | 丝车堆垛机SA102 | 0:06 | 0 | 0:00 | 丝车堆垛机SA102 | 0:05 | 托盘堆垛机SA202 | 0:05 | 丝车堆垛机SA102 | 0:05
丝车堆垛机SA102 | 0:05 | 丝车堆垛机SA102 | 0:05 | 0 | 0:00 | 丝车堆垛机SA102 | 0:05 | 拆盘机PF201 | 0:10 | 丝车堆垛机SA102 | 0:04 | 丝车堆垛机SA102 | 0:04 | 丝车堆垛机SA102 | 0:05 | 0 | 0:00 | 丝车链式机TC2 | 0:09 | 0 | 0:00 | 0 | 0:00 | 0 | 0:00 | 0 | 0:00 | 丝车堆垛机SA102 | 0:05
0 | 0:00 | 裹膜机FB201 | 0:25 | 0 | 0:00 | 0 | 0:00 | 拆盘机PF201 | 0:09 | 0 | 0:00 | 0 | 0:00 | 0 | 0:00 | 0 | 0:00 | 0 | 0:00 | 0 | 0:00 | 0 | 0:00 | 0 | 0:00 | 0 | 0:00 | 0 | 0:00
0 | 0:00 | 装箱机器人EN201 | 0:09 | 0 | 0:00 | 0 | 0:00 | 0 | 0:00 | 0 | 0:00 | 0 | 0:00 | 0 | 0:00 | 0 | 0:00 | 0 | 0:00 | 0 | 0:00 | 0 | 0:00 | 0 | 0:00 | 0 | 0:00 | 0 | 0:00
0 | 0:00 | 丝车堆垛机SA102 | 0:09 | 0 | 0:00 | 0 | 0:00 | 0 | 0:00 | 0 | 0:00 | 0 | 0:00 | 0 | 0:00 | 0 | 0:00 | 0 | 0:00 | 0 | 0:00 | 0 | 0:00 | 0 | 0:00 | 0 | 0:00 | 0 | 0:00
0 | 0:00 | 0 | 0:00 | 0 | 0:00 | 0 | 0:00 | 0 | 0:00 | 0 | 0:00 | 0 | 0:00 | 0 | 0:00 | 0 | 0:00 | 0 | 0:00 | 0 | 0:00 | 0 | 0:00 | 0 | 0:00 | 0 | 0:00 | 0 | 0:00
0 | 0:00 | 0 | 0:00 | 0 | 0:00 | 0 | 0:00 | 0 | 0:00 | 0 | 0:00 | 0 | 0:00 | 0 | 0:00 | 0 | 0:00 | 0 | 0:00 | 0 | 0:00 | 0 | 0:00 | 0 | 0:00 | 0 | 0:00 | 0 | 0:00
0 | 0:00 | 0 | 0:00 | 0 | 0:00 | 0 | 0:00 | 0 | 0:00 | 0 | 0:00 | 0 | 0:00 | 0 | 0:00 | 0 | 0:00 | 0 | 0:00 | 0 | 0:00 | 0 | 0:00 | 0 | 0:00 | 0 | 0:00 | 0 | 0:00
0 | 0:00 | 0 | 0:00 | 0 | 0:00 | 0 | 0:00 | 0 | 0:00 | 0 | 0:00 | 0 | 0:00 | 0 | 0:00 | 0 | 0:00 | 0 | 0:00 | 0 | 0:00 | 0 | 0:00 | 0 | 0:00 | 0 | 0:00 | 0 | 0:00
0 | 0:00 | 0 | 0:00 | 0 | 0:00 | 0 | 0:00 | 0 | 0:00 | 0 | 0:00 | 0 | 0:00 | 0 | 0:00 | 0 | 0:00 | 0 | 0:00 | 0 | 0:00 | 0 | 0:00 | 0 | 0:00 | 0 | 0:00 | 0 | 0:00
0 | 0:00 | 0 | 0:00 | 0 | 0:00 | 0 | 0:00 | 0 | 0:00 | 0 | 0:00 | 0 | 0:00 | 0 | 0:00 | 0 | 0:00 | 0 | 0:00 | 0 | 0:00 | 0 | 0:00 | 0 | 0:00 | 0 | 0:00 | 0 | 0:00
0 | 0:00 | 0 | 0:00 | 0 | 0:00 | 0 | 0:00 | 0 | 0:00 | 0 | 0:00 | 0 | 0:00 | 0 | 0:00 | 0 | 0:00 | 0 | 0:00 | 0 | 0:00 | 0 | 0:00 | 0 | 0:00 | 0 | 0:00 | 0 | 0:00
0 | 0:00 | 0 | 0:00 | 0 | 0:00 | 0 | 0:00 | 0 | 0:00 | 0 | 0:00 | 0 | 0:00 | 0 | 0:00 | 0 | 0:00 | 0 | 0:00 | 0 | 0:00 | 0 | 0:00 | 0 | 0:00 | 0 | 0:00 | 0 | 0:00
0 | 0:00 | 0 | 0:00 | 0 | 0:00 | 0 | 0:00 | 0 | 0:00 | 0 | 0:00 | 0 | 0:00 | 0 | 0:00 | 0 | 0:00 | 0 | 0:00 | 0 | 0:00 | 0 | 0:00 | 0 | 0:00 | 0 | 0:00 | 0 | 0:00
0 | 0:00 | 0 | 0:00 | 0 | 0:00 | 0 | 0:00 | 0 | 0:00 | 0 | 0:00 | 0 | 0:00 | 0 | 0:00 | 0 | 0:00 | 0 | 0:00 | 0 | 0:00 | 0 | 0:00 | 0 | 0:00 | 0 | 0:00 | 0 | 0:00
0 | 0:00 | 0 | 0:00 | 0 | 0:00 | 0 | 0:00 | 0 | 0:00 | 0 | 0:00 | 0 | 0:00 | 0 | 0:00 | 0 | 0:00 | 0 | 0:00 | 0 | 0:00 | 0 | 0:00 | 0 | 0:00 | 0 | 0:00 | 0 | 0:00
0 | 0:00 | 0 | 0:00 | 0 | 0:00 | 0 | 0:00 | 0 | 0:00 | 0 | 0:00 | 0 | 0:00 | 0 | 0:00 | 0 | 0:00 | 0 | 0:00 | 0 | 0:00 | 0 | 0:00 | 0 | 0:00 | 0 | 0:00 | 0 | 0:00
0 | 0:00 | 0 | 0:00 | 0 | 0:00 | 0 | 0:00 | 0 | 0:00 | 0 | 0:00 | 0 | 0:00 | 0 | 0:00 | 0 | 0:00 | 0 | 0:00 | 0 | 0:00 | 0 | 0:00 | 0 | 0:00 | 0 | 0:00 | 0 | 0:00
0 | 0:00 | 0 | 0:00 | 0 | 0:00 | 0 | 0:00 | 0 | 0:00 | 0 | 0:00 | 0 | 0:00 | 0 | 0:00 | 0 | 0:00 | 0 | 0:00 | 0 | 0:00 | 0 | 0:00 | 0 | 0:00 | 0 | 0:00 | 0 | 0:00
31
故障名称 | 时间
丝车堆垛机SA101 | 0:04
装箱机器人EN101 | 0:04
托盘堆垛机SA201 | 0:05
0 | 0:00
0 | 0:00
0 | 0:00
0 | 0:00
0 | 0:00
0 | 0:00
0 | 0:00
0 | 0:00
0 | 0:00
0 | 0:00
0 | 0:00
0 | 0:00
0 | 0:00
0 | 0:00
0 | 0:00
0 | 0:00
0 | 0:00
丝车堆垛机SA102 | 0:05
0 | 0:00
0 | 0:00
0 | 0:00
0 | 0:00
0 | 0:00
0 | 0:00
0 | 0:00
0 | 0:00
0 | 0:00
0 | 0:00
0 | 0:00
0 | 0:00
0 | 0:00
0 | 0:00
0 | 0:00
0 | 0:00
0 | 0:00
0 | 0:00
0 | 0:00
丝车堆垛机SA101 | 0:03
装箱机器人EN101 | 0:04
0 | 0:00
0 | 0:00
0 | 0:00
0 | 0:00
0 | 0:00
0 | 0:00
0 | 0:00
0 | 0:00
0 | 0:00
0 | 0:00
0 | 0:00
0 | 0:00
0 | 0:00
0 | 0:00
0 | 0:00
0 | 0:00
0 | 0:00
0 | 0:00
裹膜机FB201 | 1:55
装箱机器人EN201 | 0:05
0 | 0:00
0 | 0:00
0 | 0:00
0 | 0:00
0 | 0:00
0 | 0:00
0 | 0:00
0 | 0:00
0 | 0:00
0 | 0:00
0 | 0:00
0 | 0:00
0 | 0:00
0 | 0:00
0 | 0:00
0 | 0:00
0 | 0:00
0 | 0:00
丝车堆垛机SA101 | 0:05
码垛机器人CP101 | 0:05
0 | 0:00
0 | 0:00
0 | 0:00
0 | 0:00
0 | 0:00
0 | 0:00
0 | 0:00
0 | 0:00
0 | 0:00
0 | 0:00
0 | 0:00
0 | 0:00
0 | 0:00
0 | 0:00
0 | 0:00
0 | 0:00
0 | 0:00
0 | 0:00
装箱机器人EN201 | 0:05
小托盘线体DC2 | 0:15
打包机ST202 | 0:40
裹膜机FB201 | 0:05
0 | 0:00
0 | 0:00
0 | 0:00
0 | 0:00
0 | 0:00
0 | 0:00
0 | 0:00
0 | 0:00
0 | 0:00
0 | 0:00
0 | 0:00
0 | 0:00
0 | 0:00
0 | 0:00
0 | 0:00
0 | 0:00

## 月末数据汇总
2017年8月份月末数据汇总
统计类型 | 统计结果 | [6 empty] | 请勿删除
单锭用电量 | 一区 |  | 0.022081 | 二区 | 0.019705 | 总计 | 0.041786 | 项目 | 一区 | 二区 | 总计
单锭用气量 | 一区 |  | 0.077507 | 二区 | 0.092622 | 总计 | 0.17013 | 时间常量1 | 0.95833
单机台故障次数 | 一区 |  | 211 | 二区 | 210 | 总计 | 421 | 时间常量2 | 0.99931
单机台故障时间 | 一区 |  | 1899-12-31 15:15 | 二区 | 1899-12-31 13:27 | 总计 | 1900-01-02 04:42 | 停线时间 | 0 | 0 | 0
单机台运行效率 | 一区 |  |  | 二区 |  | 总计 |  | 总保养时间 | 0 | 0 | 0
单机台综合运行效率 | 一区 |  | 94.72% | 二区 | 94.96% | 总计 | 89.68% | 五个单机故障总时间 | 1899-12-31 07:52 | 1899-12-31 09:30 | 1900-01-01 17:22
袜机故障次数 | 一区 |  | 0 | 二区 | 0 | 总计 | 0 | 每日平均总故障时间 | 0.052755 | 0.050336 | 0.10309
袜机故障时间 | 一区 |  | 0 | 二区 | 0 | 总计 | 0 | 每日平均停线时间 | 0 | 0 | 0
袜机故障率 | 一区 |  | 0% | 二区 | 0% | 总计 | 0% | 每日平均保养时间 | 0 | 0 | 0
总包装故障次数 不含单机台 | 一区 |  | 14 | 二区 | 11 | 总计 | 25 | 本月总天数 | 31 | 天
包装线综合运行效率 | 一区 |  | 74.59% | 二区 | 77.11% | 总计 | 74.6%
总用电量 | 一区 |  | 19564 | 二区 | 18049 | 总计 | 37613 | 自动包装单产 | 1210.9872 | 锭
总用气量 | 一区 |  | 68672 | 二区 | 84836 | 总计 | 153508 | 距第二目标差 | 289.0128 | 锭
总产量 | 一区 |  | 886007 | 二区 | 915942 | 总计 | 1801949
总故障时间： | 一区 |  | 1899-12-31 17:37 | 二区 | 1899-12-31 15:50 | 总计 | 1900-01-02 09:27
单机台运行效率平均值（裹膜、打包、封箱、开箱、贴标） | 一区 |  | 94.72% | 二区 | 94.96% | 总计 | 89.68%
综合运行效率 (班长评分项) | 一区 |  | 94.41% | 二区 | 94.65% | 总计 | 89.05%
单机故障以及时间
裹膜机 | 次数 | 一区 | 24 | 二区 | 32 | 总计 | 56
| 时间 | 一区 | 0.47847 | 二区 | 0.51597 | 总计 | 0.99444
打包机 | 次数 | 一区 | 2 | 二区 | 10 | 总计 | 12
| 时间 | 一区 | 0.013889 | 二区 | 0.17778 | 总计 | 0.19167
封箱机 | 次数 | 一区 | 5 | 二区 | 2 | 总计 | 7
| 时间 | 一区 | 0.065972 | 二区 | 0.030556 | 总计 | 0.096528
开箱机 | 次数 | 一区 | 12 | 二区 | 5 | 总计 | 17
| 时间 | 一区 | 0.22778 | 二区 | 0.14375 | 总计 | 0.37153
贴标机 | 次数 | 一区 | 2 | 二区 | 3 | 总计 | 5
| 时间 | 一区 | 0.017361 | 二区 | 0.039583 | 总计 | 0.056944
丝车堆垛机 | 次数 | 一区 | 108 | 二区 | 124 | 总计 | 232
| 时间 | 一区 | 0.52431 | 二区 | 0.48819 | 总计 | 1899-12-31 00:18
单机故障时间及次数（总计）
单机名称 | 裹膜机 | 打包机 | 封箱机 | 开箱机 | 激光机 | 丝车堆垛机 | 袜机
故障时间 | 0.99444 | 4:36 | 2:19 | 8:55 | 1:22 | 1899-12-31 00:18 | 0.66042
故障次数 | 56 | 12 | 7 | 17 | 5 | 232 | 6

## 数据汇总表
2017年8月份自动化每日数据汇总表
区域 | 日期 | 用电量 | 用气量 | 出库产量 | [5 empty] | 故障时间统计
|  | 一区 | 一区 | 一区 |  |  |  | 丝车堆垛机SA101 |  | 抓丝机器人RB101 |  | 空丝车提升机VE101 |  | 裹膜机FB101 |  | 裹膜机FB102 |  | 开箱机CN101 |  | 开箱机CN102 |  | 装箱机器人EN101 |  | 封箱机CT101 |  | 打包机ST101 |  | 打包机ST102 |  | 贴标机TL101 |  | 贴标机TL102 |  | 贴标机TL103 |  | 托盘堆垛机SA201 |  | 拆盘机PF101 |  | 丝车链式机TC1 |  | 小托盘线体 |  | 纸箱线体TR3 |  | 大托盘链式机 |  | 码垛机器人CP101 |  | 其他 |  | 故障总次数 | 故障总时间
|  |  |  | 夜班 | 早班 | 中班 | 总产量
[5 empty] | #REF! | #REF! | #REF! | 时间 | 次数 | 时间 | 次数 | 时间 | 次数 | 时间 | 次数 | 时间 | 次数 | 时间 | 次数 | 时间 | 次数 | 时间 | 次数 | 时间 | 次数 | 时间 | 次数 | 时间 | 次数 | 时间 | 次数 | 时间 | 次数 | 时间 | 次数 | 时间 | 次数 | 时间 | 次数 | 时间 | 次数 | 时间 | 次数 | 时间 | 次数 | 时间 | 次数 | 时间 | 次数 | 时间 | 次数
一区 | 1 | 554 | 2405 | 8981 | 9716 | 10195 | 28892 | 0 | 0 | 0 | 0 | 0 | 0 | 0.072917 | 1 | 0 | 0 | 0 | 0 | 0 | 0 | 0 | 0 | 0.038194 | 1 | 0 | 0 | 0 | 0 | 0 | 0 | 0 | 0 | 0 | 0 | 0.0041667 | 1 | 0 | 0 | 0 | 0 | 0 | 0 | 0 | 0 | 0 | 0 | 0 | 0 | 0 | 0 | 3 | 0.11528
一区 | 2 | 646 | 2385 | 10321 | 10151 | 9254 | 29726 | 0.010417 | 3 | 0 | 0 | 0 | 0 | 0.034722 | 1 | 0 | 0 | 0 | 0 | 0 | 0 | 0 | 0 | 0 | 0 | 0 | 0 | 0 | 0 | 0 | 0 | 0 | 0 | 0 | 0 | 0.0034722 | 1 | 0 | 0 | 0 | 0 | 0 | 0 | 0 | 0 | 0 | 0 | 0 | 0 | 0 | 0 | 5 | 0.048611
一区 | 3 | 648 | 2330 | 10087 | 10547 | 9825 | 30459 | 0.013194 | 3 | 0 | 0 | 0 | 0 | 0.0069444 | 1 | 0.0090278 | 1 | 0 | 0 | 0 | 0 | 0 | 0 | 0 | 0 | 0 | 0 | 0 | 0 | 0 | 0 | 0 | 0 | 0 | 0 | 0.0034722 | 1 | 0 | 0 | 0.0034722 | 1 | 0 | 0 | 0 | 0 | 0 | 0 | 0 | 0 | 0 | 0 | 7 | 0.036111
一区 | 4 | 622 | 2470 | 8362 | 9867 | 9564 | 27793 | 0.0034722 | 1 | 0.0125 | 2 | 0 | 0 | 0.0041667 | 1 | 0.0069444 | 1 | 0 | 0 | 0 | 0 | 0 | 0 | 0 | 0 | 0 | 0 | 0 | 0 | 0 | 0 | 0 | 0 | 0 | 0 | 0.0069444 | 1 | 0 | 0 | 0.0076389 | 2 | 0 | 0 | 0 | 0 | 0 | 0 | 0 | 0 | 0 | 0 | 8 | 0.041667
一区 | 5 | 641 | 2313 | 9501 | 9822 | 10360 | 29683 | 0.010417 | 3 | 0 | 0 | 0 | 0 | 0.01875 | 2 | 0 | 0 | 0 | 0 | 0 | 0 | 0 | 0 | 0 | 0 | 0 | 0 | 0.010417 | 1 | 0 | 0 | 0 | 0 | 0 | 0 | 0.0069444 | 2 | 0.0083333 | 1 | 0 | 0 | 0 | 0 | 0 | 0 | 0 | 0 | 0 | 0 | 0 | 0 | 9 | 0.054861
一区 | 6 | 674 | 2284 | 9429 | 10343 | 9492 | 29264 | 0.011111 | 3 | 0.0048611 | 2 | 0 | 0 | 0.0048611 | 1 | 0 | 0 | 0 | 0 | 0 | 0 | 0.0069444 | 1 | 0 | 0 | 0.0034722 | 1 | 0 | 0 | 0 | 0 | 0 | 0 | 0 | 0 | 0 | 0 | 0 | 0 | 0 | 0 | 0 | 0 | 0 | 0 | 0 | 0 | 0 | 0 | 0 | 0 | 8 | 0.03125
一区 | 7 | 622 | 2186 | 10360 | 9620 | 10014 | 29994 | 0.0069444 | 2 | 0 | 0 | 0 | 0 | 0 | 0 | 0 | 0 | 0.0083333 | 1 | 0 | 0 | 0 | 0 | 0.010417 | 1 | 0 | 0 | 0 | 0 | 0 | 0 | 0 | 0 | 0 | 0 | 0.0034722 | 1 | 0 | 0 | 0.00625 | 2 | 0 | 0 | 0 | 0 | 0 | 0 | 0.0041667 | 1 | 0 | 0 | 8 | 0.039583
一区 | 8 | 615 | 2165 | 9178 | 9233 | 10289 | 28700 | 0.0069444 | 2 | 0.0069444 | 2 | 0 | 0 | 0 | 0 | 0 | 0 | 0 | 0 | 0.041667 | 1 | 0 | 0 | 0.010417 | 1 | 0 | 0 | 0 | 0 | 0 | 0 | 0 | 0 | 0 | 0 | 0 | 0 | 0.010417 | 1 | 0 | 0 | 0 | 0 | 0 | 0 | 0 | 0 | 0 | 0 | 0 | 0 | 7 | 0.076389
一区 | 9 | 613 | 2147 | 10679 | 9520 | 11296 | 31495 | 0.0069444 | 2 | 0.0083333 | 2 | 0 | 0 | 0 | 0 | 0 | 0 | 0.0055556 | 1 | 0 | 0 | 0 | 0 | 0 | 0 | 0 | 0 | 0 | 0 | 0 | 0 | 0 | 0 | 0 | 0 | 0 | 0 | 0 | 0 | 0 | 0 | 0 | 0 | 0 | 0 | 0 | 0 | 0 | 0 | 0 | 0 | 5 | 0.020833
一区 | 10 | 628 | 2173 | 8305 | 9612 | 11035 | 28952 | 0.027778 | 7 | 0 | 0 | 0 | 0 | 0.038194 | 1 | 0 | 0 | 0.0048611 | 1 | 0 | 0 | 0 | 0 | 0 | 0 | 0 | 0 | 0 | 0 | 0 | 0 | 0 | 0 | 0 | 0 | 0 | 0 | 0 | 0 | 0 | 0 | 0 | 0 | 0 | 0 | 0 | 0 | 0 | 0 | 0 | 0 | 9 | 0.070833
一区 | 11 | 622 | 2259 | 10343 | 10465 | 10449 | 31257 | 0.020833 | 5 | 0.0034722 | 1 | 0 | 0 | 0.0069444 | 1 | 0 | 0 | 0.0048611 | 1 | 0 | 0 | 0 | 0 | 0.0034722 | 1 | 0 | 0 | 0 | 0 | 0 | 0 | 0 | 0 | 0 | 0 | 0 | 0 | 0.0069444 | 1 | 0 | 0 | 0 | 0 | 0 | 0 | 0 | 0 | 0.0020833 | 1 | 0 | 0 | 11 | 0.048611
一区 | 12 | 619 | 1962 | 9429 | 10948 | 9702 | 30079 | 0.021528 | 5 | 0.0069444 | 1 | 0 | 0 | 0 | 0 | 0 | 0 | 0 | 0 | 0.0034722 | 1 | 0 | 0 | 0 | 0 | 0 | 0 | 0 | 0 | 0 | 0 | 0 | 0 | 0 | 0 | 0.0097222 | 2 | 0 | 0 | 0 | 0 | 0 | 0 | 0 | 0 | 0 | 0 | 0.0034722 | 1 | 0 | 0 | 10 | 0.045139
一区 | 13 | 626 | 2231 | 6721 | 8697 | 9933 | 25351 | 0.0041667 | 1 | 0 | 0 | 0 | 0 | 0 | 0 | 0.0097222 | 1 | 0.0083333 | 1 | 0.024306 | 1 | 0.011111 | 1 | 0 | 0 | 0 | 0 | 0 | 0 | 0 | 0 | 0 | 0 | 0 | 0 | 0 | 0 | 0 | 0 | 0 | 0 | 0 | 0 | 0.0034722 | 1 | 0 | 0 | 0 | 0 | 0 | 0 | 6 | 0.061111
一区 | 14 | 626 | 2202 | 9610 | 9219 | 10172 | 29001 | 0.013194 | 4 | 0 | 0 | 0 | 0 | 0 | 0 | 0 | 0 | 0 | 0 | 0.10625 | 1 | 0 | 0 | 0 | 0 | 0 | 0 | 0 | 0 | 0 | 0 | 0 | 0 | 0 | 0 | 0 | 0 | 0 | 0 | 0.0069444 | 1 | 0 | 0 | 0 | 0 | 0 | 0 | 0 | 0 | 0 | 0 | 6 | 0.12639
一区 | 15 | 620 | 2185 | 8294 | 9932 | 10861 | 29087 | 0.015972 | 5 | 0 | 0 | 0 | 0 | 0.020833 | 1 | 0.013889 | 1 | 0 | 0 | 0 | 0 | 0.010417 | 1 | 0 | 0 | 0 | 0 | 0 | 0 | 0 | 0 | 0 | 0 | 0 | 0 | 0.0027778 | 1 | 0 | 0 | 0.0027778 | 1 | 0 | 0 | 0 | 0 | 0 | 0 | 0 | 0 | 0 | 0 | 10 | 0.066667
一区 | 16 | 676 | 2263 | 8081 | 9895 | 10355 | 28331 | 0.016667 | 5 | 0 | 0 | 0 | 0 | 0.034722 | 1 | 0 | 0 | 0 | 0 | 0 | 0 | 0 | 0 | 0 | 0 | 0 | 0 | 0 | 0 | 0 | 0 | 0 | 0 | 0 | 0 | 0 | 0 | 0 | 0 | 0 | 0 | 0 | 0 | 0 | 0 | 0 | 0 | 0 | 0 | 0 | 0 | 6 | 0.051389
一区 | 17 | 580 | 1824 | 8991 | 8228 | 7641 | 24860 | 0.01875 | 5 | 0.0020833 | 1 | 0 | 0 | 0 | 0 | 0 | 0 | 0 | 0 | 0 | 0 | 0.0020833 | 1 | 0 | 0 | 0 | 0 | 0 | 0 | 0 | 0 | 0 | 0 | 0 | 0 | 0 | 0 | 0.038889 | 1 | 0 | 0 | 0 | 0 | 0 | 0 | 0 | 0 | 0.0069444 | 2 | 0 | 0 | 10 | 0.06875
一区 | 18 | 616 | 1882 | 8609 | 8108 | 8818 | 25535 | 0.055556 | 2 | 0 | 0 | 0 | 0 | 0.0069444 | 1 | 0 | 0 | 0 | 0 | 0 | 0 | 0 | 0 | 0 | 0 | 0 | 0 | 0 | 0 | 0 | 0 | 0 | 0 | 0 | 0 | 0.0034722 | 1 | 0 | 0 | 0 | 0 | 0 | 0 | 0 | 0 | 0 | 0 | 0.0034722 | 1 | 0 | 0 | 5 | 0.069444
一区 | 19 | 640 | 2254 | 7659 | 9837 | 8402 | 25898 | 0.010417 | 2 | 0.023611 | 3 | 0 | 0 | 0 | 0 | 0 | 0 | 0 | 0 | 0 | 0 | 0 | 0 | 0 | 0 | 0 | 0 | 0 | 0 | 0.0069444 | 1 | 0 | 0 | 0 | 0 | 0.0048611 | 1 | 0.0069444 | 1 | 0.021528 | 1 | 0 | 0 | 0 | 0 | 0 | 0 | 0.010417 | 1 | 0 | 0 | 10 | 0.084722
一区 | 20 | 652 | 2037 | 10433 | 9071 | 9172 | 28676 | 0.047917 | 3 | 0 | 0 | 0 | 0 | 0.034722 | 1 | 0 | 0 | 0 | 0 | 0 | 0 | 0 | 0 | 0 | 0 | 0 | 0 | 0 | 0 | 0 | 0 | 0 | 0 | 0 | 0 | 0.0097222 | 2 | 0 | 0 | 0 | 0 | 0 | 0 | 0 | 0 | 0 | 0 | 0.0041667 | 1 | 0 | 0 | 7 | 0.096528
一区 | 21 | 523 | 2354 | 8821 | 8216 | 10375 | 27412 | 0.023611 | 3 | 0 | 0 | 0 | 0 | 0.08125 | 2 | 0 | 0 | 0 | 0 | 0 | 0 | 0 | 0 | 0 | 0 | 0 | 0 | 0 | 0 | 0.010417 | 1 | 0 | 0 | 0 | 0 | 0 | 0 | 0 | 0 | 0 | 0 | 0 | 0 | 0 | 0 | 0 | 0 | 0.0041667 | 1 | 0 | 0 | 7 | 0.11944
一区 | 22 | 718 | 2110 | 10515 | 9302 | 10065 | 29882 | 0.013889 | 4 | 0.0041667 | 3 | 0 | 0 | 0 | 0 | 0 | 0 | 0 | 0 | 0 | 0 | 0 | 0 | 0 | 0 | 0 | 0 | 0 | 0 | 0 | 0 | 0 | 0 | 0 | 0 | 0 | 0 | 0 | 0 | 0 | 0 | 0 | 0 | 0 | 0 | 0 | 0 | 0 | 0 | 0 | 0 | 7 | 0.018056
一区 | 23 | 599 | 2172 | 8987 | 8103 | 10173 | 27263 | 0.0069444 | 2 | 0.0027778 | 1 | 0 | 0 | 0.019444 | 2 | 0 | 0 | 0.013194 | 2 | 0 | 0 | 0 | 0 | 0.0034722 | 1 | 0 | 0 | 0 | 0 | 0 | 0 | 0 | 0 | 0 | 0 | 0 | 0 | 0 | 0 | 0.0097222 | 1 | 0 | 0 | 0 | 0 | 0 | 0 | 0 | 0 | 0 | 0 | 9 | 0.055556
一区 | 24 | 661 | 2295 | 9740 | 8583 | 10429 | 28752 | 0.013889 | 4 | 0 | 0 | 0 | 0 | 0 | 0 | 0 | 0 | 0 | 0 | 0 | 0 | 0 | 0 | 0 | 0 | 0 | 0 | 0 | 0 | 0 | 0 | 0 | 0 | 0 | 0 | 0 | 0 | 0.0034722 | 1 | 0 | 0 | 0 | 0 | 0 | 0 | 0 | 0 | 0 | 0 | 0 | 0 | 5 | 0.017361
一区 | 25 | 642 | 2204 | 9737 | 8558 | 10686 | 28981 | 0.016667 | 5 | 0 | 0 | 0 | 0 | 0 | 0 | 0 | 0 | 0 | 0 | 0 | 0 | 0 | 0 | 0 | 0 | 0 | 0 | 0 | 0 | 0 | 0 | 0 | 0 | 0 | 0 | 0 | 0 | 0 | 0 | 0 | 0 | 0 | 0 | 0 | 0 | 0 | 0 | 0 | 0 | 0 | 0 | 5 | 0.016667
一区 | 26 | 650 | 2360 | 9947 | 8757 | 10217 | 28921 | 0.0076389 | 2 | 0 | 0 | 0 | 0 | 0 | 0 | 0.041667 | 1 | 0 | 0 | 0 | 0 | 0 | 0 | 0 | 0 | 0 | 0 | 0 | 0 | 0 | 0 | 0 | 0 | 0 | 0 | 0.0055556 | 1 | 0 | 0 | 0.0034722 | 1 | 0 | 0 | 0 | 0 | 0 | 0 | 0 | 0 | 0 | 0 | 5 | 0.058333
一区 | 27 | 678 | 1961 | 9807 | 8391 | 8986 | 27184 | 0.047917 | 7 | 0 | 0 | 0 | 0 | 0 | 0 | 0 | 0 | 0 | 0 | 0 | 0 | 0 | 0 | 0 | 0 | 0 | 0 | 0 | 0 | 0 | 0 | 0 | 0 | 0 | 0 | 0 | 0 | 0 | 0 | 0.0027778 | 1 | 0 | 0 | 0 | 0 | 0 | 0 | 0 | 0 | 0 | 0 | 8 | 0.050694
一区 | 28 | 620 | 2187 | 8807 | 9176 | 11617 | 29600 | 0.043056 | 8 | 0 | 0 | 0 | 0 | 0.0041667 | 1 | 0 | 0 | 0 | 0 | 0 | 0 | 0 | 0 | 0 | 0 | 0 | 0 | 0 | 0 | 0 | 0 | 0 | 0 | 0 | 0 | 0 | 0 | 0 | 0 | 0 | 0 | 0 | 0 | 0.013889 | 1 | 0 | 0 | 0 | 0 | 0 | 0 | 10 | 0.061111
一区 | 29 | 661 | 2488 | 6011 | 10063 | 11045 | 27119 | 0.0069444 | 3 | 0 | 0 | 0 | 0 | 0 | 0 | 0 | 0 | 0 | 0 | 0 | 0 | 0 | 0 | 0 | 0 | 0 | 0 | 0 | 0 | 0 | 0 | 0 | 0 | 0 | 0 | 0.0034722 | 1 | 0 | 0 | 0 | 0 | 0 | 0 | 0.016667 | 1 | 0 | 0 | 0.0069444 | 1 | 0 | 0 | 6 | 0.034028
一区 | 30 | 627 | 2583 | 10485 | 10673 | 11491 | 32649 | 0.013194 | 4 | 0 | 0 | 0 | 0 | 0.0076389 | 1 | 0 | 0 | 0.0069444 | 1 | 0 | 0 | 0 | 0 | 0 | 0 | 0 | 0 | 0 | 0 | 0 | 0 | 0 | 0 | 0 | 0 | 0 | 0 | 0 | 0 | 0 | 0 | 0 | 0 | 0 | 0 | 0 | 0 | 0 | 0 | 0 | 0 | 6 | 0.027778
一区 | 31 | 645 | 2001 | 8878 | 9052 | 7281 | 25211 | 0.0083333 | 3 | 0 | 0 | 0 | 0 | 0 | 0 | 0 | 0 | 0 | 0 | 0 | 0 | 0.0055556 | 2 | 0 | 0 | 0 | 0 | 0 | 0 | 0 | 0 | 0 | 0 | 0 | 0 | 0.0034722 | 1 | 0 | 0 | 0 | 0 | 0 | 0 | 0 | 0 | 0 | 0 | 0.0034722 | 1 | 0 | 0 | 7 | 0.020833
二区 | 二区 | 二区 | 二区 | 出库产量 |  |  |  | 丝车堆垛机SA102 |  | 抓丝机器人RB201 |  | 空丝车提升机VE201 |  | 裹膜机FB201 |  | 裹膜机FB202 |  | 开箱机CN201 |  | 开箱机CN202 |  | 装箱机器人EN201 |  | 封箱机CT201 |  | 打包机ST201 |  | 打包机ST202 |  | 贴标机TL201 |  | 贴标机TL202 |  | 贴标机TL203 |  | 托盘堆垛机SA202 |  | 拆盘机PF201 |  | 丝车链式机TC2 |  | 小托盘线体 |  | 纸箱线体TR4 |  | 大托盘链式机 |  | 码垛机器人CP201 |  |  |  | 故障总次数 | 故障总时间
|  |  |  | 夜班 | 早班 | 中班 | 总产量 | 时间 | 次数 | 时间 | 次数 | 时间 | 次数 | 时间 | 次数 | 时间 | 次数 | 时间 | 次数 | 时间 | 次数 | 时间 | 次数 | 时间 | 次数 | 时间 | 次数 | 时间 | 次数 | 时间 | 次数 | 时间 | 次数 | 时间 | 次数 | 时间 | 次数 | 时间 | 次数 | 时间 | 次数 | 时间 | 次数 | 时间 | 次数 | 时间 | 次数 | 时间 | 次数
二区 | 1 | 596 | 2793 | 9482 | 10102 | 10105 | 29689 | 0.027778 | 6 | 0.0041667 | 1 | 0 | 0 | 0.046528 | 3 | 0 | 0 | 0 | 0 | 0 | 0 | 0 | 0 | 0 | 0 | 0 | 0 | 0 | 0 | 0 | 0 | 0 | 0 | 0 | 0 | 0 | 0 | 0 | 0 | 0 | 0 | 0 | 0 | 0 | 0 | 0 | 0 | 0 | 0 |  |  | 10 | 0.078472
二区 | 2 | 607 | 2885 | 10597 | 10791 | 10870 | 32258 | 0.010417 | 3 | 0 | 0 | 0 | 0 | 0.0069444 | 1 | 0 | 0 | 0 | 0 | 0 | 0 | 0 | 0 | 0 | 0 | 0 | 0 | 0 | 0 | 0 | 0 | 0 | 0 | 0 | 0 | 0 | 0 | 0 | 0 | 0 | 0 | 0 | 0 | 0 | 0 | 0 | 0 | 0 | 0 |  |  | 4 | 0.017361
二区 | 3 | 586 | 2713 | 9915 | 8247 | 10929 | 29091 | 0.017361 | 5 | 0.0034722 | 1 | 0 | 0 | 0 | 0 | 0 | 0 | 0 | 0 | 0 | 0 | 0 | 0 | 0 | 0 | 0 | 0 | 0 | 0 | 0 | 0 | 0 | 0 | 0 | 0 | 0 | 0 | 0 | 0 | 0.00625 | 1 | 0 | 0 | 0 | 0 | 0 | 0 | 0 | 0 |  |  | 7 | 0.027083
二区 | 4 | 583 | 2910 | 10160 | 9755 | 10443 | 30358 | 0.0034722 | 1 | 0.0041667 | 1 | 0 | 0 | 0.0034722 | 1 | 0 | 0 | 0 | 0 | 0 | 0 | 0 | 0 | 0 | 0 | 0 | 0 | 0 | 0 | 0 | 0 | 0 | 0 | 0 | 0 | 0 | 0 | 0.013889 | 1 | 0.015972 | 3 | 0 | 0 | 0 | 0 | 0 | 0 | 0 | 0 |  |  | 7 | 0.040972
二区 | 5 | 583 | 2706 | 9320 | 9787 | 9924 | 29031 | 0.0034722 | 1 | 0 | 0 | 0 | 0 | 0 | 0 | 0.00625 | 1 | 0 | 0 | 0 | 0 | 0 | 0 | 0 | 0 | 0 | 0 | 0 | 0 | 0 | 0 | 0 | 0 | 0 | 0 | 0 | 0 | 0 | 0 | 0 | 0 | 0 | 0 | 0 | 0 | 0 | 0 | 0 | 0 |  |  | 2 | 0.0097222
二区 | 6 | 606 | 2761 | 10634 | 10122 | 9749 | 30505 | 0.010417 | 3 | 0.011806 | 2 | 0 | 0 | 0.025694 | 2 | 0 | 0 | 0 | 0 | 0.0034722 | 1 | 0 | 0 | 0 | 0 | 0 | 0 | 0 | 0 | 0 | 0 | 0 | 0 | 0 | 0 | 0 | 0 | 0 | 0 | 0 | 0 | 0 | 0 | 0 | 0 | 0 | 0 | 0.0034722 | 1 |  |  | 9 | 0.054861
二区 | 7 | 569 | 2662 | 10461 | 8401 | 10059 | 28921 | 0.029861 | 6 | 0.0034722 | 1 | 0 | 0 | 0.052083 | 2 | 0.0069444 | 1 | 0 | 0 | 0 | 0 | 0 | 0 | 0 | 0 | 0 | 0 | 0 | 0 | 0.020833 | 1 | 0 | 0 | 0 | 0 | 0 | 0 | 0 | 0 | 0 | 0 | 0 | 0 | 0 | 0 | 0 | 0 | 0 | 0 |  |  | 11 | 0.11319
二区 | 8 | 580 | 2764 | 9442 | 9601 | 10339 | 29382 | 0.020139 | 5 | 0 | 0 | 0 | 0 | 0.013889 | 1 | 0 | 0 | 0 | 0 | 0.0055556 | 1 | 0 | 0 | 0 | 0 | 0 | 0 | 0 | 0 | 0 | 0 | 0 | 0 | 0 | 0 | 0 | 0 | 0 | 0 | 0 | 0 | 0 | 0 | 0 | 0 | 0 | 0 | 0 | 0 |  |  | 7 | 0.039583
二区 | 9 | 594 | 2631 | 9099 | 10671 | 10789 | 30559 | 0.024306 | 7 | 0 | 0 | 0 | 0 | 0 | 0 | 0 | 0 | 0 | 0 | 0.020833 | 1 | 0.010417 | 1 | 0 | 0 | 0 | 0 | 0 | 0 | 0 | 0 | 0 | 0 | 0 | 0 | 0 | 0 | 0 | 0 | 0 | 0 | 0 | 0 | 0.014583 | 2 | 0 | 0 | 0 | 0 |  |  | 11 | 0.070139
二区 | 10 | 588 | 2610 | 7884 | 8484 | 10464 | 26832 | 0.013194 | 3 | 0 | 0 | 0 | 0 | 0.0034722 | 1 | 0 | 0 | 0 | 0 | 0 | 0 | 0.0055556 | 1 | 0 | 0 | 0 | 0 | 0 | 0 | 0 | 0 | 0.010417 | 1 | 0 | 0 | 0 | 0 | 0 | 0 | 0 | 0 | 0 | 0 | 0 | 0 | 0 | 0 | 0 | 0 |  |  | 6 | 0.032639
二区 | 11 | 603 | 2707 | 9775 | 7596 | 10939 | 28310 | 0.015278 | 4 | 0 | 0 | 0 | 0 | 0.021528 | 3 | 0 | 0 | 0 | 0 | 0 | 0 | 0 | 0 | 0 | 0 | 0 | 0 | 0 | 0 | 0 | 0 | 0 | 0 | 0 | 0 | 0.0034722 | 1 | 0 | 0 | 0 | 0 | 0 | 0 | 0 | 0 | 0 | 0 | 0 | 0 |  |  | 8 | 0.040278
二区 | 12 | 596 | 2632 | 9611 | 9590 | 10585 | 29786 | 0.013889 | 3 | 0.0027778 | 1 | 0 | 0 | 0.020833 | 1 | 0 | 0 | 0 | 0 | 0 | 0 | 0 | 0 | 0 | 0 | 0 | 0 | 0 | 0 | 0 | 0 | 0 | 0 | 0 | 0 | 0 | 0 | 0 | 0 | 0 | 0 | 0 | 0 | 0 | 0 | 0 | 0 | 0.0034722 | 1 |  |  | 6 | 0.040972
二区 | 13 | 586 | 2870 | 9985 | 9393 | 11660 | 31038 | 0.035417 | 3 | 0.0034722 | 1 | 0 | 0 | 0.0048611 | 1 | 0 | 0 | 0 | 0 | 0 | 0 | 0 | 0 | 0 | 0 | 0 | 0 | 0 | 0 | 0 | 0 | 0 | 0 | 0 | 0 | 0 | 0 | 0 | 0 | 0.0090278 | 1 | 0 | 0 | 0 | 0 | 0 | 0 | 0 | 0 |  |  | 6 | 0.052778
二区 | 14 | 556 | 2680 | 9214 | 10596 | 9856 | 29666 | 0.015972 | 4 | 0 | 0 | 0 | 0 | 0.023611 | 2 | 0 | 0 | 0 | 0 | 0 | 0 | 0 | 0 | 0 | 0 | 0 | 0 | 0 | 0 | 0 | 0 | 0 | 0 | 0.0083333 | 1 | 0.0034722 | 1 | 0 | 0 | 0.0041667 | 1 | 0 | 0 | 0 | 0 | 0 | 0 | 0 | 0 |  |  | 9 | 0.055556
二区 | 15 | 577 | 2867 | 7991 | 11393 | 10514 | 29898 | 0.0069444 | 2 | 0.0055556 | 1 | 0.0048611 | 1 | 0.025694 | 2 | 0 | 0 | 0.013889 | 1 | 0 | 0 | 0 | 0 | 0.0097222 | 1 | 0 | 0 | 0 | 0 | 0 | 0 | 0 | 0 | 0 | 0 | 0 | 0 | 0 | 0 | 0 | 0 | 0 | 0 | 0 | 0 | 0 | 0 | 0 | 0 |  |  | 8 | 0.066667
二区 | 16 | 607 | 2627 | 9292 | 7581 | 9495 | 26368 | 0.020139 | 6 | 0 | 0 | 0 | 0 | 0 | 0 | 0 | 0 | 0 | 0 | 0 | 0 | 0 | 0 | 0 | 0 | 0 | 0 | 0 | 0 | 0 | 0 | 0 | 0 | 0 | 0 | 0.0034722 | 1 | 0 | 0 | 0 | 0 | 0 | 0 | 0 | 0 | 0 | 0 | 0 | 0 |  |  | 7 | 0.023611
二区 | 17 | 566 | 2353 | 8811 | 9329 | 8731 | 26871 | 0.020139 | 5 | 0 | 0 | 0 | 0 | 0.020833 | 2 | 0 | 0 | 0 | 0 | 0 | 0 | 0.00625 | 1 | 0 | 0 | 0 | 0 | 0.011806 | 1 | 0 | 0 | 0 | 0 | 0 | 0 | 0.0027778 | 1 | 0 | 0 | 0 | 0 | 0 | 0 | 0 | 0 | 0 | 0 | 0 | 0 |  |  | 10 | 0.061806
二区 | 18 | 549 | 2694 | 8188 | 10422 | 10747 | 29357 | 0.0125 | 4 | 0 | 0 | 0 | 0 | 0.048611 | 1 | 0 | 0 | 0 | 0 | 0.1 | 1 | 0 | 0 | 0 | 0 | 0 | 0 | 0.020833 | 2 | 0 | 0 | 0 | 0 | 0 | 0 | 0 | 0 | 0 | 0 | 0 | 0 | 0 | 0 | 0 | 0 | 0 | 0 | 0 | 0 |  |  | 8 | 0.18194
二区 | 19 | 542 | 2718 | 9449 | 9896 | 10160 | 29505 | 0.016667 | 5 | 0 | 0 | 0 | 0 | 0.063889 | 2 | 0 | 0 | 0 | 0 | 0 | 0 | 0 | 0 | 0 | 0 | 0 | 0 | 0 | 0 | 0 | 0 | 0 | 0 | 0 | 0 | 0 | 0 | 0 | 0 | 0 | 0 | 0 | 0 | 0 | 0 | 0 | 0 | 0 | 0 |  |  | 7 | 0.080556
二区 | 20 | 587 | 2650 | 8984 | 9061 | 9686 | 27731 | 0.011111 | 3 | 0.0048611 | 1 | 0 | 0 | 0 | 0 | 0.013889 | 1 | 0 | 0 | 0 | 0 | 0 | 0 | 0 | 0 | 0 | 0 | 0 | 0 | 0 | 0 | 0 | 0 | 0 | 0 | 0 | 0 | 0.020139 | 3 | 0 | 0 | 0 | 0 | 0 | 0 | 0 | 0 | 0 | 0 |  |  | 8 | 0.05
二区 | 21 | 568 | 2821 | 11509 | 8637 | 9656 | 29802 | 0.013889 | 5 | 0 | 0 | 0 | 0 | 0.0027778 | 1 | 0 | 0 | 0 | 0 | 0 | 0 | 0 | 0 | 0 | 0 | 0 | 0 | 0 | 0 | 0 | 0 | 0 | 0 | 0 | 0 | 0 | 0 | 0 | 0 | 0.0048611 | 1 | 0 | 0 | 0.038194 | 1 | 0 | 0 | 0 | 0 |  |  | 8 | 0.059722
二区 | 22 | 568 | 2554 | 9809 | 7201 | 10067 | 27077 | 0.015278 | 4 | 0 | 0 | 0 | 0 | 0 | 0 | 0 | 0 | 0 | 0 | 0 | 0 | 0 | 0 | 0 | 0 | 0 | 0 | 0 | 0 | 0 | 0 | 0 | 0 | 0 | 0 | 0 | 0 | 0 | 0 | 0 | 0 | 0 | 0 | 0 | 0 | 0 | 0 | 0 | 0 |  |  | 4 | 0.015278
二区 | 23 | 595 | 2827 | 10499 | 10812 | 11441 | 32752 | 0.017361 | 5 | 0.0069444 | 1 | 0 | 0 | 0 | 0 | 0 | 0 | 0 | 0 | 0 | 0 | 0 | 0 | 0 | 0 | 0 | 0 | 0.0048611 | 1 | 0 | 0 | 0 | 0 | 0 | 0 | 0 | 0 | 0 | 0 | 0 | 0 | 0 | 0 | 0 | 0 | 0 | 0 | 0.0027778 | 1 |  |  | 8 | 0.031944
二区 | 24 | 579 | 2930 | 8998 | 7994 | 11208 | 28200 | 0.0090278 | 2 | 0 | 0 | 0 | 0 | 0.020833 | 1 | 0 | 0 | 0 | 0 | 0 | 0 | 0 | 0 | 0 | 0 | 0.01875 | 1 | 0.0034722 | 1 | 0 | 0 | 0 | 0 | 0 | 0 | 0 | 0 | 0 | 0 | 0 | 0 | 0 | 0 | 0 | 0 | 0 | 0 | 0 | 0 |  |  | 5 | 0.052083
二区 | 25 | 593 | 2788 | 10698 | 10238 | 11234 | 32170 | 0.017361 | 5 | 0.0041667 | 1 | 0 | 0 | 0 | 0 | 0 | 0 | 0 | 0 | 0 | 0 | 0 | 0 | 0 | 0 | 0 | 0 | 0.020139 | 1 | 0 | 0 | 0 | 0 | 0 | 0 | 0 | 0 | 0 | 0 | 0.00625 | 1 | 0 | 0 | 0 | 0 | 0 | 0 | 0 | 0 |  |  | 8 | 0.047917
二区 | 26 | 589 | 2876 | 10315 | 9910 | 10859 | 31084 | 0.015278 | 4 | 0 | 0 | 0 | 0 | 0 | 0 | 0 | 0 | 0 | 0 | 0 | 0 | 0 | 0 | 0 | 0 | 0 | 0 | 0 | 0 | 0 | 0 | 0 | 0 | 0 | 0 | 0.0020833 | 1 | 0 | 0 | 0 | 0 | 0 | 0 | 0 | 0 | 0 | 0 | 0 | 0 |  |  | 5 | 0.017361
二区 | 27 | 597 | 2707 | 10244 | 8027 | 11494 | 29765 | 0.015972 | 4 | 0 | 0 | 0 | 0 | 0 | 0 | 0 | 0 | 0 | 0 | 0 | 0 | 0 | 0 | 0 | 0 | 0 | 0 | 0 | 0 | 0 | 0 | 0 | 0 | 0 | 0 | 0.0020833 | 1 | 0 | 0 | 0 | 0 | 0 | 0 | 0 | 0 | 0 | 0 | 0 | 0 |  |  | 5 | 0.018056
二区 | 28 | 548 | 2940 | 10480 | 11647 | 10881 | 33008 | 0.01875 | 6 | 0 | 0 | 0 | 0 | 0 | 0 | 0 | 0 | 0 | 0 | 0 | 0 | 0 | 0 | 0 | 0 | 0.0048611 | 1 | 0.065278 | 1 | 0 | 0 | 0 | 0 | 0 | 0 | 0 | 0 | 0 | 0 | 0 | 0 | 0 | 0 | 0 | 0 | 0 | 0 | 0 | 0 |  |  | 8 | 0.088889
二区 | 29 | 561 | 2926 | 8729 | 10363 | 10551 | 29643 | 0.0097222 | 3 | 0.0041667 | 1 | 0 | 0 | 0 | 0 | 0 | 0 | 0 | 0 | 0 | 0 | 0 | 0 | 0 | 0 | 0 | 0 | 0 | 0 | 0 | 0 | 0 | 0 | 0 | 0 | 0.0034722 | 1 | 0 | 0 | 0 | 0 | 0 | 0 | 0 | 0 | 0 | 0 | 0 | 0 |  |  | 5 | 0.017361
二区 | 30 | 581 | 2993 | 9790 | 10286 | 10681 | 30757 | 0.023611 | 6 | 0 | 0 | 0 | 0 | 0 | 0 | 0 | 0 | 0 | 0 | 0 | 0 | 0.0069444 | 1 | 0.020833 | 1 | 0 | 0 | 0 | 0 | 0 | 0 | 0 | 0 | 0 | 0 | 0 | 0 | 0 | 0 | 0 | 0 | 0 | 0 | 0 | 0 | 0 | 0 | 0 | 0 |  |  | 8 | 0.051389
二区 | 31 | 609 | 2241 | 9713 | 9089 | 7726 | 26528 | 0.0034722 | 1 | 0 | 0 | 0 | 0 | 0.083333 | 2 | 0 | 0 | 0 | 0 | 0 | 0 | 0.0069444 | 2 | 0 | 0 | 0 | 0 | 0.027778 | 1 | 0 | 0 | 0 | 0 | 0 | 0 | 0 | 0 | 0 | 0 | 0 | 0 | 0 | 0 | 0 | 0 | 0 | 0 | 0 | 0 |  |  | 6 | 0.12153
一区 | 总计： | 19564 | 68672 | 285108 | 291705 | 309194 | 886007 | 0.52431 | 108 | 0.075694 | 18 | 0 | 0 | 0.39722 | 19 | 0.08125 | 5 | 0.052083 | 8 | 0.17569 | 4 | 0.036111 | 6 | 0.065972 | 5 | 0.0034722 | 1 | 0.010417 | 1 | 0.017361 | 2 | 0 | 0 | 0 | 0 | 0.071528 | 17 | 0.075 | 6 | 0.064583 | 11 | 0 | 0 | 0.034028 | 3 | 0 | 0 | 0.049306 | 11 | 0 | 0 | 5400:00 | 1899-12-31 17:37
二区 | 总计： | 18049 | 84836 | 299078 | 295022 | 321842 | 915942 | 0.48819 | 124 | 0.059028 | 13 | 0.0048611 | 1 | 0.48889 | 29 | 0.027083 | 3 | 0.013889 | 1 | 0.12986 | 4 | 0.036111 | 6 | 0.030556 | 2 | 0.023611 | 2 | 0.15417 | 8 | 0.020833 | 1 | 0.010417 | 1 | 0.0083333 | 1 | 0.020833 | 7 | 0.034028 | 4 | 0.046528 | 8 | 0 | 0 | 0.052778 | 3 | 0 | 0 | 0.0097222 | 3 |  |  | 5304:00 | 1899-12-31 15:50
Formulas:
故障总时间 = [其他]+[码垛机器人CP101]+[大托盘链式机]+[纸箱线体TR3]+[小托盘线体]+[丝车链式机TC1]+[拆盘机PF101]+[托盘堆垛机SA201]+[贴标机TL103]+[贴标机TL102]+[贴标机TL101]+[打包机ST102]+[打包机ST101]+[封箱机CT101]+[装箱机器人EN101]+[开箱机CN102]+[开箱机CN101]+[裹膜机FB102]+[裹膜机FB101]+[空丝车提升机VE101]+[故障时间统计]+[丝车堆垛机SA101]
故障总时间 = [码垛机器人CP101]+[大托盘链式机]+[纸箱线体TR3]+[小托盘线体]+[丝车链式机TC1]+[拆盘机PF101]+[托盘堆垛机SA201]+[贴标机TL103]+[贴标机TL102]+[贴标机TL101]+[打包机ST102]+[打包机ST101]+[封箱机CT101]+[装箱机器人EN101]+[开箱机CN102]+[开箱机CN101]+[裹膜机FB102]+[裹膜机FB101]+[空丝车提升机VE101]+[故障时间统计]+[丝车堆垛机SA101]